## Локальная смета
УТВЕРЖДАЮ:
_______________________________
"______ " _______________200_ г.
Помещения 5-го этажа здания АМС г. Владикавказ.
(наименование стройки)
ЛОКАЛЬНЫЙ СМЕТНЫЙ РАСЧЕТ № 1/2008
(локальная смета)
| на | ремонтные работы.
(наименование работ и затрат, наименование объекта)
Основание: объёмы работ.
|  | Сметная стоимость ___________________________________________________________ |  | ___________________________4817,479 |  | тыс.руб.
|  | строительных работ ___________________________________________________________ |  | ___________________________________________________________3216,351 |  | тыс.руб.
|  | монтажных работ ___________________________________________________________ |  | ___________________________________________________________644,050 |  | тыс.руб.
|  | Средства на оплату труда ___________________________________________________________ |  | ___________________________98,992 |  | тыс.руб.
|  | Сметная трудоемкость ___________________________________________________________ |  | ___________________________________________________________8681,29 |  | чел.час
Составлен(а) в текущих ценах по состоянию на 3-й квартал 2008 г.
№ пп | Обоснование | Наименование | Ед. изм. | Кол. | Стоимость единицы, руб. |  |  |  | Общая стоимость, руб.
[5 empty] | Всего | В том числе |  |  | Всего | В том числе
[6 empty] | Осн.З/п | Эк.Маш. | З/пМех |  | Осн.З/п | Эк.Маш. | З/пМех
1 | 2 | 3 | 4 | 5 | 6 | 7 | 8 | 9 | 10 | 11 | 12 | 13
Раздел 1. Кабинеты
Демонтаж
1 | ТЕР46-04-001-4 | Разборка стен кирпичных | 1 м3 | 15 | 285.51 | 83.88 | 201.63 | 13.31 | 4283 | 1258 | 3025 | 200
2 | ТЕРр56-09-1 | Демонтаж дверных блоков в каменных стенах с отбивкой штукатурки откосов | 100 коробок | 0.06 | 2387.87 | 1651.35 | 736.52 | 45.93 | 143 | 99 | 44 | 3
3 | ТЕР46-04-007-5 | Разборка подвесных потолков из ГКЛ | 100 м2 | 0.83 | 941.53 | 894.43 | 47.1 | 26.42 | 781 | 742 | 39 | 22
4 | ТЕР46-04-007-6 | Разборка подвесных потолков "Армстронг" | 100 м2 | 0.19 | 709.78 | 662.68 | 47.1 | 26.42 | 135 | 126 | 9 | 5
5 | ТЕР46-04-006-4 прим. | Демонтаж стеновых панелей МДФ | 100 м2 | 1.22 | 759.55 | 677.34 | 82.21 | 46.12 | 927 | 827 | 100 | 56
6 | ТЕРр57-03-1 | Разборка плинтусов деревянных и из пластмассовых материалов | 100 м плинтусов | 1.03 | 33.82 | 33.82 |  |  | 35 | 35
7 | ТЕР46-02-009-2 | Отбивка штукатурки с поверхностей стен кирпичных | 100 м2 | 0.25 | 204.7 | 204.7 |  |  | 51 | 51
8 | ТЕРр56-03-2 прим. | Снятие подоконных досок пластиковых в зданиях каменных | 100 м2 | 0.16 | 874.67 | 874.67 |  |  | 140 | 140
9 | ТЕРр69-09-1 | Очистка помещений от строительного мусора | 100 т мусора | 0.21 | 1785.29 | 1785.29 |  |  | 375 | 375
10 | ТЕРр51-06-1 | Погрузка мусора вручную в автомобили-самосвалы | 100 м3 мусора | 0.15 | 4229.82 | 697.2 | 3532.62 |  | 634 | 105 | 529
11 | Кат. Стройцена | Транспортировка строительного мусора на 10км | т | 21 | 16.72 |  | 16.72 |  | 351 |  | 351
Перегородки, обшивка стен из ГКЛ
12 | ТЕР10-04-011-04 | Устройство перегородок высотой до 3 м в общественных зданиях с двухсторонней обшивкой гипсокартонными листами или гипсоволокнистыми плитами: в два слоя с изоляцией | 100 м2 перегородок за вычетом проемов | 0.639 | 11971.64 | 3103.66 | 260.98 | 16.46 | 7650 | 1983 | 167 | 11
13 | 101-9154-036 | Листы ВГКЛ 12,5мм | м2 | 56.6 | 47.1 |  |  |  | 2666
14 | СЦМ-101-0741 | Листы гипсокартонные для перегородок толщиной 12 мм | м2 | 211,8 268,4-56,6 | 39.02 |  |  |  | 8264
15 | ТЕР10-04-012-03 | Оформление (обделка) дверных проемов в перегородках с каркасом из стальных профилей ПС-3 и ПН-3: общественных зданий | 100 шт. проемов | 0.04 | 4586.57 | 813.99 | 16.35 |  | 183 | 33 | 1
16 | ТЕР15-01-051-2 | Облицовка стен одним слоем ГКЛ, ВГКЛ с устройством метал. каркаса с изоляцией | 100м2 | 0.705 | 4896.9 | 2096.15 | 71.95 | 17.07 | 3452 | 1478 | 51 | 12
17 | СЦМ-101-0741 | Листы гипсокартонные толщиной 12 мм | м2 | 49.93 | 39.02 |  |  |  | 1948
18 | 101-9154-036 | Листы ВГКЛ 12,5мм | м2 | 24.05 | 47.1 |  |  |  | 1133
19 | 201-9009-004 | Профиль направляющий 28*27 | м | 51,8175 73,5*0,705 | 7.92 |  |  |  | 410
20 | 201-9009-002 | Профиль стоечный 60*27 | м | 155,1 220*0,705 | 10.93 |  |  |  | 1695
21 | 104-9090 | Изоляция КТ40- ТВИН-50/Е 50*1220*7000 | м2 | 72,615 1,03*70,5 | 14.04 |  |  |  | 1020
22 | ТЕР15-01-047-09 | Устройство подвесного потолка из ВГКЛ на одноуровневом метал. каркасе | 100 м2 поверхности облицовки | 0.062 | 12192.62 | 6183.95 | 186.34 | 3.84 | 756 | 383 | 12
23 | 101-9154-036 | Листы ВГКЛ 9,5мм | м2 | 6,386 6,2*1,03 | 47.1 |  |  |  | 301
24 | ТЕР15-01-047-11 | Устройство из ГКЛ подвесных потолков на двухуровневом металлическом каркасе 60*27 | 100 м2 поверхности облицовки | 1.177 | 20530.21 | 8145.83 | 290.84 | 7.09 | 24164 | 9588 | 342 | 8
25 | СЦМ-101-0741 | Листы гипсокартонные толщиной 12 мм | м2 | 121.2 | 39.02 |  |  |  | 4729
26 | ТЕР15-01-051-7 | Облицовка откосов ГКЛ | 100м2 | 0.318 | 14072.64 | 4419.16 | 76.74 | 16.58 | 4475 | 1405 | 24 | 5
27 | СЦМ-101-0741 | Листы гипсокартонные толщиной 12 мм | м2 | 33,39 О1*105 | 39.02 |  |  |  | 1303
28 | 201-9009-004 | Профиль направляющий 28*27 | м | 65,985 О1*207,5 | 7.92 |  |  |  | 523
29 | 201-9009-002 | Профиль стоечный 60*27 | м | 133,56 О1*420 | 10.93 |  |  |  | 1460
30 | ТЕР15-01-051-7прим. | Устройство портала из ГКЛ на металлическом каркасе | 100м2 | 0.246 | 14072.64 | 4419.16 | 76.74 | 16.58 | 3462 | 1087 | 19 | 4
31 | СЦМ-101-0741 | Листы гипсокартонные толщиной 12 мм | м2 | 25,83 О2*105 | 39.02 |  |  |  | 1008
32 | 201-9009-004 | Профиль направляющий 28*27 | м | 51,045 О2*207,5 | 7.92 |  |  |  | 404
33 | 201-9009-002 | Профиль стоечный 60*27 | м | 103,32 О2*420 | 10.93 |  |  |  | 1129
34 | 102-0307 | Брус на усиление дверных коробок в перегородках | м3 | 0.135 | 3040 |  |  |  | 410
35 | 102-9095 | Доска 3000х150х25мм | м3 | 0.113 | 2885 |  |  |  | 326
Отделочные работы
36 | ТЕР15-04-005-9 | Окраска поливинилацетатными водоэмульсионными составами высококачественная по сборным конструкциям, подготовленным под окраску стен | 100 м2 окрашиваемой поверхности | 1.833 | 1778.3 | 513.41 | 10.06 | 0.24 | 3260 | 941 | 18
37 | ТЕР15-06-004-1 | Оклейка стен армированной бумагой | 100м2 | 1,833 С1 | 1544.15 | 1332 | 5.75 | 1.05 | 2830 | 2442 | 11 | 2
38 | 101-9770прим | Армированная бумага | м2 | 205,296 С1*112 | 5.51 |  |  |  | 1131
39 | 101-9764-001 | Клей обойный | кг | 6,2322 С1*3,4 | 124 |  |  |  | 773
40 | ТЕР15-04-027-5 | Третья шпатлевка при высококачественной окраске по штукатурке и сборным конструкциям, подготовленным под окраску стен | 100 м2 окрашиваемой поверхности | 1,833 С1 | 229.4 | 131.17 | 2.44 | 0.12 | 420 | 240 | 4
41 | ТЕР15-04-049-6 | Декоративное покрытие "под мрамор" /венецианская штукатурка/ оштукатуренных поверхностей стен составом Stucco Marino Plak, Травертино | 100м2 | 1.013 | 10622.86 | 4392.26 | 28.73 | 4.49 | 10761 | 4449 | 29 | 5
42 | 101-2278 | Состав "Stucco Marino Fond" | кг | 44.32 | 219.42 |  |  |  | 9725
43 | 101-2276 | Состав Травертино | кг | 52.5 | 61.31 |  |  |  | 3219
44 | 101-2282 | Лак "Stucco" | кг | 2 | 980.36 |  |  |  | 1961
45 | ТЕР15-04-005-10 | Окраска поливинилацетатными водоэмульсионными составами высококачественная по сборным конструкциям, подготовленным под окраску потолков | 100 м2 окрашиваемой поверхности | 1.292 | 2001.96 | 618.03 | 10.8 | 0.24 | 2587 | 798 | 14
46 | ТЕР15-06-004-1прим. | Оклейка потолков армированной бумагой | 100м2 | 1,292 П1 | 1544.15 | 1332 | 5.75 | 1.05 | 1995 | 1721 | 7 | 1
47 | 101-9770прим | Армированная бумага | м2 | 144,704 П1*112 | 5.51 |  |  |  | 797
48 | 101-9764-001 | Клей обойный | кг | 4,3928 П1*3,4 | 124 |  |  |  | 545
49 | ТЕР15-04-027-6 | Третья шпатлевка при высококачественной окраске по штукатурке и сборным конструкциям, подготовленным под окраску потолков | 100 м2 окрашиваемой поверхности | 1,292 П1 | 289.37 | 180.51 | 3.18 | 0.12 | 374 | 233 | 4
50 | ТЕР15-04-049-13 | Декоративное покрытие "под мрамор" /венецианская штукатурка/ оштукатуренных поверхностей потолков составом Stucco Marino Plak | 100м2 | 0.294 | 12932.66 | 5929.44 | 31.1 | 4.83 | 3802 | 1743 | 9 | 1
51 | 101-2278 | Состав "Stucco Marino Fond" | кг | 15.68 | 219.42 |  |  |  | 3441
52 | ТЕР15-04-030-4 | Масляная окраска металлических поверхностей, труб диаметром менее 50 мм , радиаторов и т.п., количество окрасок 2 | 100 м2 окрашиваемой поверхности | 0.25 | 1254.87 | 723.39 | 2.44 | 0.12 | 314 | 181 | 1
53 | ТЕР15-01-019-5 | Гладкая облицовка стен, столбов, пилястр и откосов (без карнизных, плинтусных и угловых плиток) без установки плиток туалетного гарнитура на клее из сухих смесей по кирпичу и бетону 4 214,86 = 12 163,86 - 79,49 x 100 | 100 м2 поверхности облицовки | 0.259 | 4214.86 | 1686.12 | 34.27 | 21.8 | 1092 | 437 | 9 | 6
54 | прайс | Стоимость плитки R.TINTORETO BLANCO 31.6x45 | м2 | 28.57 | 165.57 |  |  |  | 4730
55 | прайс | Уголок кафельный | м | 15 | 3.27 |  |  |  | 49
Полы
56 | ТЕР11-01-034-1 | Устройство покрытий из фанеры 588,87 = 39 243,81 - 3 667,47 x 0,02 - 43,94 - 370,55 x 104 - 2,24 x 0,2 | 100 м2 покрытия | 1.2 | 588.87 | 380.4 | 79.1 | 5.64 | 707 | 456 | 95 | 7
57 | СЦМ-102-0264 | Фанера строительная из утолщенного шпона марки ФК | м3 | 1.2 | 7506.28 |  |  |  | 9008
58 | ТЕР11-01-034-4 | Устройство покрытий по готовому основанию из паркетных досок | 100м2 | 1.2 | 2969.56 | 387.5 | 28.8 | 7.07 | 3563 | 465 | 35 | 8
59 | 102-9090 | Паркетная доска S73V1 орех сарек | м2 | 124,8 1,04*120 | 509.44 |  |  |  | 63578
60 | ТЕР11-01-039-1 | Устройство плинтусов деревянных 83,78 = 530,20 - 4,42 x 101 | 100 м плинтусов | 0.95 | 83.78 | 75.05 | 5.92 |  | 80 | 71 | 6
61 | прайс | Плинтус орех 60х15 | м | 100 | 37.04 |  |  |  | 3704
62 | прайс | Герметик силикон Modera | туб | 2 | 18.52 |  |  |  | 37
63 | ТЕР11-01-027-3 | Устройство покрытий на цементном растворе из плиток керамических для полов одноцветных с красителем 1 451,45 = 10 014,68 - 75,75 x 102 - 643,64 x 1,3 | 100 м2 покрытия | 0.063 | 1451.45 | 1203.79 | 104.62 | 31.79 | 91 | 76 | 7 | 2
64 | прайс | Стоимость плитки Гармония черный 3277 30,2х30,2 мм | м2 | 6.93 | 119.16 |  |  |  | 826
65 | прайс | Клей плиточный Юнис-2000 | кг | 37.02 | 5.02 |  |  |  | 186
66 | прайс | Затирка для швов | кг | 1.85 | 10.98 |  |  |  | 20
Проемы
67 | ТЕР9-04-010-3 | Монтаж навесных панелей из герметичных стеклопакетов в пластиковой или алюминиевой обвязке | 100 м2 | 0.1151 | 4365.11 | 3679.12 | 669.25 | 241.44 | 502 | 423 | 77 | 28
68 | прайс АлюмПласта | Стоимость витражей из алюминиевого профиля с остеклением | м2 | 11.51 | 1555.85 |  |  |  | 17908
69 | ТЕР10-01-039-3 | Установка блоков в наружных и внутренних дверных проемах в перегородках и деревянных нерубленых стенах площадью проема до 3 м2 1 705,21 = 2 805,73 - 10,19 x 108 | 100 м2 проемов | 0.0753 | 1705.21 | 1186.8 | 288.83 |  | 128 | 89 | 22
70 | Прайс UNION | Блоки дверные однопольные в ком-те /наличник, фурнитура, добор, замок и т.д/ | м2 | 7.53 | 4317.89 |  |  |  | 32514
71 | ТЕР10-01-033-02 | Установка деревянных подоконных досок в каменных стенах высотой проема: до 2 м КОЭФ. К ПОЗИЦИИ: За вычетом материала МАТ=0 | 100 м2 проемов | 0.242 | 719.8 | 656.24 | 63.56 | 3.11 | 174 | 159 | 15 | 1
72 | прайс | Стоимость подоконной доски с защитными экранами. | м2 | 24.2 | 612.16 |  |  |  | 14814
73 | прайс | Решетки MV 51/2bV.PS;MV 51/2bVs.PS;MV 50/2bVs.PS; | пара | 40 | 9.47 |  |  |  | 379
74 | 101-1920 | Пена монтажная 750мл. | шт | 12 | 67 |  |  |  | 804
Канализация, водопровод,отопление, сантехника
75 | ТЕР16-03-002-1 | Прокладка трубопроводов водоснабжения из многослойных металл-полимерных труб диаметром 15 мм | 100 м трубопровода | 0.1 | 5959.72 | 1258.88 | 41.59 | 1.09 | 596 | 126 | 4
76 | ТЕР16-03-002-2 | Прокладка трубопроводов водоснабжения из многослойных металл-полимерных труб диаметром 20 мм | 100 м трубопровода | 1.24 | 8088.08 | 1157.72 | 42.04 | 1.09 | 10029 | 1436 | 52 | 1
77 | ССЦ300-9910-134 | Водорозетки 16х1/2 | шт | 14 | 38.37 |  |  |  | 537
78 | ССЦ300-9910-118 | Тройник переходной 20х16х20мм | шт | 14 | 87.84 |  |  |  | 1230
79 | ССЦ300-9910-103 | Угольник 20х20мм | шт | 11 | 56.29 |  |  |  | 619
80 | ССЦ300-9910-087 | Соединитель прямой с ВР 20х3/4 | шт | 2 | 32.19 |  |  |  | 64
81 | ССЦ300-9910-091 | Соединитель прямой с НР 16х1/2 | шт | 2 | 26.14 |  |  |  | 52
82 | ССЦ300-9910-094 | Соединитель прямой с НР 20х3/4 | шт | 24 | 31.56 |  |  |  | 757
83 | ССЦ300-9910-111 | Угольники 20х3/4 с ВР | шт | 4 | 47.12 |  |  |  | 188
84 | ТЕР16-03-001-2 | Прокладка трубопроводов отопления при стояковой системе из многослойных металл- полимерных труб диаметром 20 мм | 100 м трубопровода | 0.76 | 8571.3 | 1247.64 | 42.04 | 1.09 | 6514 | 948 | 32 | 1
85 | ТЕР18-03-001-1 | Установка радиаторов чугунных | 100 квт радиаторов и конвекторов | 0.1043 | 1449.56 | 781.22 | 320.22 | 33.16 | 151 | 81 | 33 | 3
86 | СЦМ-300-0556 | Радиаторы отопительные чугунные марка МС-90, высота полная 588 мм, высота монтажная 500 мм | квт | 10.43 | 370.01 |  |  |  | 3859
87 | ТЕР18-07-001-5 | Установка кранов 2,36 = 29,69 - 27,33 | 1 комплект | 34 | 2.36 | 1.41 |  |  | 80 | 48
88 | СЦМ-300-1308 | Кран Маевского | шт | 8 | 18.51 |  |  |  | 148
89 | СЦМ-300-1484 | Кран шаровой размером 3/4 | шт | 26 | 79.96 |  |  |  | 2079
90 | ТЕР16-04-001-1 | Прокладка трубопроводов канализации из полиэтиленовых труб высокой плотности диаметром 50 мм | 100 м трубопровода | 0.16 | 4533.1 | 732.34 | 10.31 | 0.31 | 725 | 117 | 2
91 | ССЦ300-9911-084 | Отвод полиэтиленовый 50х90 | шт | 10 | 4.9 |  |  |  | 49
92 | ССЦ300-9911-085 | Полуотвод полиэтиленовый 50х45мм | шт | 6 | 4.54 |  |  |  | 27
93 | ССЦ300-9911-080 | Тройники полиэтиленовые 50х50мм | шт | 4 | 5.69 |  |  |  | 23
94 | ССЦ300-9911-089 | Переход полиэтиленовый 50х100мм | шт | 1 | 7.43 |  |  |  | 7
95 | ТЕР16-04-001-2 | Прокладка трубопроводов канализации из полиэтиленовых труб высокой плотности диаметром 100 мм | 100 м трубопровода | 0.6 | 7550.49 | 702.24 | 22.49 | 0.93 | 4530 | 421 | 13 | 1
96 | ССЦ300-9911-090 | Полуотвод полиэтиленовый 100х45мм | шт | 4 | 10.89 |  |  |  | 44
97 | ССЦ300-9911-087 | Отвод полиэтиленовый 100х90 | шт | 3 | 19.6 |  |  |  | 59
98 | ССЦ300-9911-092 | Ревизии полиэтиленовые д.100мм | шт | 4 | 34.31 |  |  |  | 137
99 | ССЦ300-9911-082 | Тройники полиэтиленовые 50х100мм | шт | 2 | 18.52 |  |  |  | 37
100 | ССЦ300-9911-079 | Крестовины полиэтиленовые прямые 100х100мм | шт | 1 | 65.36 |  |  |  | 65
101 | ССЦ300-9911-089 | Переход полиэтиленовый 100х50мм | шт | 1 | 10.89 |  |  |  | 11
102 | ССЦ300-9911-082 | Тройники полиэтиленовые 50х100х45мм | шт | 1 | 17.43 |  |  |  | 17
103 | прайс | Полоса 4х25 /подвал/ | шт | 75 | 5.74 |  |  |  | 431
104 | 101-9109-001 | Дюбель 50мм | кг | 1 | 51.76 |  |  |  | 52
105 | 101-9100 | Патроны монтажные | 10шт | 10 | 3.12 |  |  |  | 31
106 | 101-1920 | Пена монтажная 750мл | шт | 5 | 67 |  |  |  | 335
107 | ТЕР17-01-001-19 | Установка душевых кабин с чугунными поддонами | 10 комплектов | 0.1 | 1079.17 | 846.31 | 140.36 | 14.58 | 108 | 85 | 14 | 1
108 | Прайс-лист | Кабина душевая в комплекте | компл | 1 | 3823.4 |  |  |  | 3823
109 | Прайс-лист | Лифт на душевую кабину | шт | 1 | 1132.86 |  |  |  | 1133
110 | ТЕР17-01-002-3 | Установка смесителей | 10 шт | 0.1 | 93.61 | 77.42 | 0.16 |  | 9 | 8
111 | 300-9450 | Смеситель на душевую кабину | шт | 1 | 1307.14 |  |  |  | 1307
112 | ТЕР17-01-003-3 | Установка унитазов | 10 комплектов | 0.1 | 5034.61 | 242.65 | 25.52 | 3.84 | 503 | 24 | 3
113 | Прайс-лист | Стоимость унитаза с инсталяцией, кнопкой | компл. | 1 | 4226.58 |  |  |  | 4227
114 | ТЕР17-01-001-16 | Установка биде | 10 комплектов | 0.1 | 454.22 | 334.57 | 27.54 | 1.56 | 45 | 33 | 3
115 | Прайс-лист | Стоимость биде с инсталяцией | компл | 1 | 3039.11 |  |  |  | 3039
116 | ТЕР17-01-002-3 | Установка смесителей | 10 шт | 0.1 | 93.61 | 77.42 | 0.16 |  | 9 | 8
117 | Прайс-лист | Смеситель на биде | шт | 1 | 1045.72 |  |  |  | 1046
118 | ТЕР17-01-002-3 | Установка смесителей | 10 шт | 0.1 | 93.61 | 77.42 | 0.16 |  | 9 | 8
119 | Прайс-лист | Смеситель на раковину | шт | 1 | 980.36 |  |  |  | 980
120 | ТЕР17-01-002-3 | Установка смесителей | 10 шт | 0.1 | 93.61 | 77.42 | 0.16 |  | 9 | 8
121 | Прайс-лист | Смеситель на к/мойку | шт | 1 | 1394.29 |  |  |  | 1394
122 | СЦМ-300-1484 | Кран шаровой размером 3/4 | шт | 2 | 43.57 |  |  |  | 87
123 | ТЕР17-01-002-2 | Установка полотенцесушителей из латунных хромированных | 10 шт | 0.1 | 332.69 | 274.29 | 8.04 |  | 33 | 27 | 1
124 | Прайс-лист | Полотенцесушитель с креплениями | компл | 1 | 2548.92 |  |  |  | 2549
125 | ТЕР17-01-002-5 | Установка гарнитуры туалетной полочек | 10 шт | 0.6 | 74.84 | 69.68 | 0.16 |  | 45 | 42
126 | Прайс-лист | Держатель для бумаги | шт | 1 | 392.14 |  |  |  | 392
127 | Прайс-лист | Мыльница | шт | 1 | 283.21 |  |  |  | 283
128 | Прайс-лист | Мыльница угловая | шт | 2 | 287.58 |  |  |  | 575
129 | Прайс-лист | Кольцо | шт | 1 | 250.54 |  |  |  | 251
130 | Прайс-лист | Ершик | шт | 1 | 501.07 |  |  |  | 501
131 | Прайс-лист | Крючок | шт | 1 | 200.43 |  |  |  | 200
132 | Прайс-лист | Штанга | шт | 1 | 403.04 |  |  |  | 403
Электрика
133 | ТЕРм8-03-572-4 | Монтаж щитка | шт. | 1 | 1122.3 | 39.79 | 81.55 | 4.5 | 1122 | 40 | 82 | 5
134 | 500-9398-035 | Щиток Бокс Get San 24 мод ВУ в комплекте | шт | 1 | 472 |  |  |  | 472
135 | ТЕРм8-02-403-3 | Провода групповых осветительных сетей. Провод в защитной оболочке или кабель двух-трехжильные под штукатурку по стенам или в бороздах | 100 м | 6,56 4+0,8+0,1+0,66+1 | 1046.76 | 399.97 | 176.72 | 69.97 | 6867 | 2624 | 1159 | 459
136 | 501-0623-004 | Кабель марки ВВГп-3х2.5мм2 | 100м | 4 | 649.74 |  |  |  | 2599
137 | 501-0624 | Кабель марки ВВГ-3х4мм2 | 100м | 0.8 | 1014.84 |  |  |  | 812
138 | Прайс-лист | Кабель IV R 6U 75 Ом телев. | 100м | 0.1 | 83 |  |  |  | 8
139 | 504-0083 | Кабель ТПП эп 10х2х04 | 100м | 0.66 | 635 |  |  |  | 419
140 | 501-0622-003 | Кабель марки ВВГп-3х1.5мм2 | 100м | 1 | 470.9 |  |  |  | 471
141 | 500-9801-050 | Кабель канал 60х40 | м | 60 | 10.46 |  |  |  | 628
142 | 500-9801-047 | Кабель канал 20х25 | м | 60 | 3.6 |  |  |  | 216
143 | ТЕРм8-02-403-4 | Провода групповых осветительных сетей. Провод в защитной оболочке или кабель двух-трехжильные по перекрытиям | 100 м | 3.35 | 537.51 | 205.39 | 161.51 | 63.83 | 1801 | 688 | 541 | 214
144 | 507-0272 | Провод ПВ 3*10мм2 | 100м | 0.75 | 681.8 |  |  |  | 511
145 | 507-0382-002 | Провод ПВС 4х2,5мм2 | 100м | 0.3 | 960.73 |  |  |  | 288
146 | 507-0376-001 | Провод ПВС 2х1,5мм2 | 100м | 1,1 0,4+0,7 | 347.22 |  |  |  | 382
147 | 507-0381-001 | Провод ПВС 3х1,5мм2 | 100м | 0.5 | 438.69 |  |  |  | 219
148 | 508-0009-011 | Провод ШВВП 2х0,75мм2 | 100м | 0,7 0,5+0,2 | 188 |  |  |  | 132
149 | 500-9002-054 | Распредкоробка | шт | 14 | 2.32 |  |  |  | 32
150 | ТЕРм8-02-422-2 | Затягивание проводов в гофротрубу Д-20мм | 100 м одного провода | 7 | 477.08 | 298.68 | 3.7 | 0.23 | 3340 | 2091 | 26 | 2
151 | 530-9001-087 | Труба гофрированная Д-20 с тросом | 100м | 7 5+2 | 380 |  |  |  | 2660
152 | Прайс-лист | Держатель Д20 с/защелкой СН-20 | шт | 100 | 0.33 |  |  |  | 33
153 | 500-9044-009 | Хомут 3,6*300 | 100шт | 4 | 11 |  |  |  | 44
154 | 101-2206 | Дюбель хомут для крепления | 10шт | 20 | 22.8 |  |  |  | 456
155 | ТЕРм8-03-591-9 | Розетка штепсельная утопленного типа при скрытой проводке | 100 шт. | 0.9 | 526.19 | 434.34 | 9.85 | 0.62 | 474 | 391 | 9 | 1
156 | Прайс-лист | U5. 036. 30ZD Механизм розетки с заз. алюм. | шт | 50 | 39.33 |  |  |  | 1967
157 | Прайс-лист | U5. 421. 30Z Мех.розет. Комп.1ХRJ 45.5с кат с полем алюминий | шт | 4 | 127.29 |  |  |  | 509
158 | Прайс-лист | U5. 492. 30ZD Розетка одиночная TV алюм. | шт | 6 | 159.37 |  |  |  | 956
159 | Прайс-лист | U5. 456. 30Z Механизм розетки R/TV/SAT проход.алюмин. | шт | 4 | 204.9 |  |  |  | 820
160 | Прайс-лист | U5. 492. 30ZD TFаллюм. | шт | 24 | 45.53 |  |  |  | 1093
161 | Прайс-лист | Подрозетник С3Е2,3 | шт | 88 | 1.2 |  |  |  | 106
162 | Прайс-лист | U66.004.038 Рамка двойная (хром матовый) | шт | 2 | 169.64 |  |  |  | 339
163 | Прайс-лист | U66.002.865 Рамка 1-местная серый/белый | шт | 4 | 30.01 |  |  |  | 120
164 | Прайс-лист | U66.004.865 Рамка 2-местная серый/белый | шт | 8 | 47.6 |  |  |  | 381
165 | Прайс-лист | U66.006.865 Рамка 3-местная серый/белый | шт | 4 | 64.16 |  |  |  | 257
166 | Прайс-лист | U66.008.038 Рамка 4-я(хром матовый) | шт | 1 | 391.16 |  |  |  | 391
167 | Прайс-лист | Рамка з-х местная Шампань | шт | 11 | 94.77 |  |  |  | 1042
168 | Прайс-лист | Соединитель С3А3 д/коробок желтый | шт | 30 | 0.55 |  |  |  | 17
169 | 500-9013-018 | Розетка евро 1местная / для вытяжки/ | шт | 1 | 10.2 |  |  |  | 10
170 | 500-9013-019 | Розетка евро 2 местная /за холодильником/ | шт | 1 | 22.9 |  |  |  | 23
171 | ТЕРм8-03-591-2 | Выключатель одноклавишный утопленного типа при скрытой проводке | 100 шт. | 0.06 | 401.12 | 367.08 | 9.85 | 0.62 | 24 | 22 | 1
172 | Прайс-лист | U5. 201. 30Z Механизм выключателя 1-й алюминиевый (СХ-1) | шт | 6 | 36.22 |  |  |  | 217
173 | Прайс-лист | U66.002.865 Рамка 1-местная серый/белый | шт | 6 | 30.01 |  |  |  | 180
174 | ТЕРм8-03-591-5 | Выключатель двухклавишный утопленного типа при скрытой проводке | 100 шт. | 0.04 | 407.96 | 373.92 | 9.85 | 0.62 | 16 | 15
175 | Прайс-лист | U5. 211. 30Z Механизм выключателя 2-й алюм. | шт | 4 | 68.3 |  |  |  | 273
176 | Прайс-лист | U66.004.865 Рамка 2-местная серый/белый | шт | 2
177 | Прайс-лист | Подрозетник С3Е 2,3 | шт | 10 | 1.2 |  |  |  | 12
178 | Прайс-лист | АNAM коробка монтажная 2-я | шт | 13 | 5.44 |  |  |  | 71
179 | Прайс-лист | Крышка для распред коробки | шт | 10 | 8.71 |  |  |  | 87
180 | ТЕРм8-03-593-6 | Светильник для ламп накаливания потолочный или настенный с креплением винтами для помещений с нормальными условиями среды одноламповый | 100 шт. | 0,78 0,22+0,02+0,49+0,01+0,04 | 7588.17 | 1006.62 | 1777.65 | 586.74 | 5919 | 785 | 1387 | 458
181 | 500-9040 | Зажим винтовой 3ВИ-15 1,5-6мм2 12пар ИЭК | шт | 17 | 2.37 |  |  |  | 40
182 | Прайс-лист | 11127NEW TRIA ROUND MR светильник встраиваемый MR16 50Вт макс алюминий | шт | 22 | 279.4 |  |  |  | 6147
183 | Прайс-лист | 461067 У-TRAFO преобразователь напряжения 20-60ВА,220В,черн | шт | 22 | 132.46 |  |  |  | 2914
184 | Прайс-лист | 11127NEW TRIA ROUND MR светильник встраиваемый MR16 50Вт макс алюминий | шт | 2 | 279.4 |  |  |  | 559
185 | Прайс-лист | 535540Лампа MR16FN LIGHT 128 50Вт40 с фром | шт | 24 | 26.9 |  |  |  | 646
186 | Прайс-лист | 56230/48/10 Светильник точечный Massive | шт | 48 | 291.82 |  |  |  | 14007
187 | Прайс-лист | 56230/48/10 Светильник точечный Massive с лампой | шт | 1 | 304.24 |  |  |  | 304
188 | Прайс-лист | 33132/17/10 Светильник точечный Massive | шт | 4 | 322.87 |  |  |  | 1291
189 | Прайс-лист | ЛампаКосмос Галоген JCDRC 50Вт 220V GU10 | шт | 52 | 12.42 |  |  |  | 646
190 | Прайс-лист | 32067/31/10 Настенно-потолочн. светильник Massive с/у | шт | 1 | 818.54 |  |  |  | 819
191 | Прайс-лист | CONCENTRA R63 SPOT 30* 60W E27 d=63 i=105(зеркальная лампа) | шт | 2 | 8.28 |  |  |  | 17
192 | Прайс-лист | Лампа люмин. ЕLD-36w/33 G13 | шт | 36 | 8.69 |  |  |  | 313
193 | Прайс-лист | Балласт электрон.1x36W/EB 51S | шт | 31 | 14.87 |  |  |  | 461
194 | ТЕРм8-03-605-1 | Вентилятор | шт. | 1 | 36.31 | 14.14 | 20.12 | 1.24 | 36 | 14 | 20 | 1
195 | Прайс-лист | Вентилятор ВЕНТС 125, белый | шт | 1 | 138.67 |  |  |  | 139
Раздел 2. Коридор
196 | ТЕР15-01-051-2 | Облицовка стен одним слоем ГКЛ, ВГКЛ с устройством метал. каркаса с изоляцией | 100м2 | 0.331 | 4896.9 | 2096.15 | 71.95 | 17.07 | 1621 | 694 | 24 | 6
197 | СЦМ-101-0741 | Листы гипсокартонные толщиной 12 мм | м2 | 5,88 1,05*5,6 | 39.02 |  |  |  | 229
198 | 101-9154-036 | Листы ВГКЛ 12,5 |  | 28,875 1,05*27,5 | 47.1 |  |  |  | 1360
199 | 201-9009-004 | Профиль направляющий 28*27 | м | 24,3285 С2*73,5 | 7.92 |  |  |  | 193
200 | 201-9009-002 | Профиль стоечный 60*27 | м | 72,82 С2*220 | 10.93 |  |  |  | 796
201 | ТЕР15-01-047-09 | Устройство подвесного потолка из ГКЛ на одноуровневом метал. каркасе | 100 м2 поверхности облицовки | 0.157 | 12192.62 | 6183.95 | 186.34 | 3.84 | 1914 | 971 | 29 | 1
202 | СЦМ-101-0741 | Листы гипсокартонные толщиной 12 мм | м2 | 16.17 | 39.02 |  |  |  | 631
203 | ТЕР15-01-047-11 | Устройство из ГКЛ подвесных потолков на двухуровневом металлическом каркасе 60*27 | 100 м2 поверхности облицовки | 0.993 | 20530.21 | 8145.83 | 290.84 | 7.09 | 20386 | 8089 | 289 | 7
204 | СЦМ-101-0741 | Листы гипсокартонные толщиной 12 мм | м2 | 102.3 | 39.02 |  |  |  | 3992
205 | ТЕР15-01-051-7 | Облицовка откосов ГКЛ | 100м2 | 0.201 | 14072.64 | 4419.16 | 76.74 | 16.58 | 2829 | 888 | 15 | 3
206 | СЦМ-101-0741 | Листы гипсокартонные толщиной 12 мм | м2 | 21,105 О3*105 | 39.02 |  |  |  | 824
207 | 201-9009-004 | Профиль направляющий 28*27 | м | 41,7075 О3*207,5 | 7.92 |  |  |  | 330
208 | 201-9009-002 | Профиль стоечный 60*27 | м | 84,42 О3*420 | 10.93 |  |  |  | 923
209 | ТЕР10-04-011-04 | Устройство перегородок высотой до 3 м в общественных зданиях с двухсторонней обшивкой гипсокартонными листами или гипсоволокнистыми плитами: в два слоя с изоляцией | 100 м2 перегородок за вычетом проемов | 0.069 | 11971.64 | 3103.66 | 260.98 | 16.46 | 826 | 214 | 18 | 1
210 | СЦМ-101-0741 | Листы гипсокартонные для перегородок толщиной 12 мм | м2 | 28,98 П3*420 | 39.02 |  |  |  | 1131
211 | ТЕР15-01-051-7прим. | Устройство портала под витраж из ГКЛ на металлическом каркасе | 100м2 | 0.102 | 14072.64 | 4419.16 | 76.74 | 16.58 | 1435 | 451 | 8 | 2
212 | СЦМ-101-0741 | Листы гипсокартонные толщиной 12 мм | м2 | 10,71 0,102*105 | 39.02 |  |  |  | 418
213 | 201-9009-004 | Профиль направляющий 28*27 | м | 21,165 0,102*207,5 | 7.92 |  |  |  | 168
214 | 201-9009-002 | Профиль стоечный 60*27 | м | 42,84 0,102*420 | 10.93 |  |  |  | 468
215 | ТЕРм8-02-403-4 | Провода групповых осветительных сетей. Провод в защитной оболочке или кабель двух-трехжильные по перекрытиям | 100 м | 5 | 537.51 | 205.39 | 161.51 | 63.83 | 2688 | 1027 | 808 | 319
216 | 501-0622-001 | Кабель марки ВВГ 4х1.5мм2 | 1000м | 0.06 | 6338.4 |  |  |  | 380
217 | 507-0376-001 | Провод ПВС 2х1,5мм2 | 100м | 3,2 0,7+2,5 | 347.22 |  |  |  | 1111
218 | 508-0009-011 | Провод ШВВП 2х0,75мм2 | 100м | 0.2 | 188 |  |  |  | 38
219 | 507-0377-001 | Провод ПВС 2х2,5мм2 | 100м | 1 | 608.81 |  |  |  | 609
220 | ТЕРм8-02-422-2 | Затягивание проводов в гофротрубу Д-16мм | 100 м одного провода | 2 | 477.08 | 298.68 | 3.7 | 0.23 | 954 | 597 | 7
221 | 530-9001-086 | Труба гофрированная Д-16 с тросом | 100м | 2 1+1 | 300 |  |  |  | 600
222 | 101-2206 | Дюбель хомут для крепления 3,6*200 | 10шт | 20 | 22.8 |  |  |  | 456
223 | 500-9044-009 | Хомут 3,6*300 | 100шт | 1 | 11 |  |  |  | 11
224 | Прайс-лист | ANAM коробка распред PF000033R 100*100*50 в бетон | шт | 3 | 5.22 |  |  |  | 16
225 | Прайс-лист | ANAM механизм распред PF000031R 100*60*50 в бетон | шт | 6 | 3.71 |  |  |  | 22
226 | ТЕРм8-03-593-6 | Светильник для ламп накаливания потолочный или настенный с креплением винтами для помещений с нормальными условиями среды одноламповый | 100 шт. | 0,54 0,36+0,04+0,14 | 7588.17 | 1006.62 | 1777.65 | 586.74 | 4098 | 544 | 960 | 317
227 | Прайс-лист | 154272 AIXLGHTO CARDAFRAME WALL MR светильник настенный с ЭПН для лампы MR16 50Вт макс серебро | шт | 36 | 693.33 |  |  |  | 24960
228 | Прайс-лист | 33121/87/10 Бра Massive т.б.с. | шт | 4 | 339.86 |  |  |  | 1359
229 | Прайс-лист | Лампа Космос Галоген JCD MT 40Вт 230V G9 | шт | 4 | 9.31 |  |  |  | 37
230 | Прайс-лист | 535540Лампа MR16FN LIGHT 128 50Вт40 с фром | шт | 36 | 26.9 |  |  |  | 968
231 | Прайс-лист | Дюралайт 3W72 LED белый (светодиодный) | м | 38 | 54.9 |  |  |  | 2086
232 | ТЕРм8-03-593-10 прим. | Светодиодное освещение | 100м | 0.404 | 5346.92 | 1119.48 | 500.94 | 17.39 | 2160 | 452 | 202 | 7
233 | Прайс-лист | Дюралайт 3В , белый | шт | 2 | 69.71 |  |  |  | 139
234 | 500-9040 | Зажим винтовой 3ВИ-15 1,5-6мм2 12пар ИЭК | шт | 10 | 2.37 |  |  |  | 24
235 | Прайс-лист | Сетевой шнур 3W LED | шт | 2 | 19.44 |  |  |  | 39
236 | Прайс-лист | Сетевой шнур | шт | 1 | 18.51 |  |  |  | 19
237 | Прайс-лист | Коробка одиночная прямоугольная | шт | 1 | 2.07 |  |  |  | 2
238 | Прайс-лист | Лампа люмин. ЕLD-36w/33 G13 | шт | 14 | 8.69 |  |  |  | 122
239 | Прайс-лист | Балласт электрон.1x36W/EB 51S | шт | 14 | 14.87 |  |  |  | 208
240 | ТЕРм8-03-591-5 | Выключатель двухклавишный утопленного типа при скрытой проводке | 100 шт. | 0.06 | 407.96 | 373.92 | 9.85 | 0.62 | 24 | 22 | 1
241 | Прайс-лист | Выключатель ANAM 2клавишный | шт | 6 | 25.7 |  |  |  | 154
Отделочные работы
242 | ТЕР15-01-054-6 | Устройство натяжных потолков из поливинилхлоридной пленки | 100м2 | 0.468 | 3154.74 | 2404.97 | 57.33 | 4.37 | 1476 | 1126 | 27 | 2
243 | Прайс-лист | Пленка поливинилхлоридная в к-те | м2 | 51.48 | 270.84 |  |  |  | 13943
244 | ТЕР15-04-005-9 | Окраска поливинилацетатными водоэмульсионными составами высококачественная по сборным конструкциям, подготовленным под окраску стен/откосов/ | 100 м2 окрашиваемой поверхности | 0.348 | 1778.3 | 513.41 | 10.06 | 0.24 | 619 | 179 | 4
245 | ТЕР15-06-004-1 | Оклейка стен армированной бумагой | 100м2 | 0.348 | 1544.15 | 1332 | 5.75 | 1.05 | 537 | 464 | 2
246 | 101-9770прим | Армированная бумага | м2 | 38,976 0,348*112 | 5.51 |  |  |  | 215
247 | 101-9764-001 | Клей обойный | кг | 1,1832 0,348*3,4 | 124 |  |  |  | 147
248 | ТЕР15-04-027-5 | Третья шпатлевка при высококачественной окраске по штукатурке и сборным конструкциям, подготовленным под окраску стен/откосов/ | 100 м2 окрашиваемой поверхности | 0.348 | 229.4 | 131.17 | 2.44 | 0.12 | 80 | 46 | 1
249 | ТЕР15-04-005-10 | Окраска поливинилацетатными водоэмульсионными составами высококачественная по сборным конструкциям, подготовленным под окраску потолков | 100 м2 окрашиваемой поверхности | 1.573 | 2001.96 | 618.03 | 10.8 | 0.24 | 3149 | 972 | 17
250 | ТЕР15-06-004-1прим. | Оклейка потолков армированной бумагой | 100м2 | 1.573 | 1544.15 | 1332 | 5.75 | 1.05 | 2429 | 2095 | 9 | 2
251 | 101-9770прим | Армированная бумага | м2 | 176 | 5.51 |  |  |  | 970
252 | 101-9764-001 | Клей обойный | кг | 5.35 | 124 |  |  |  | 663
253 | ТЕР15-04-027-6 | Третья шпатлевка при высококачественной окраске по штукатурке и сборным конструкциям, подготовленным под окраску потолков | 100 м2 окрашиваемой поверхности | 1.573 | 289.37 | 180.51 | 3.18 | 0.12 | 455 | 284 | 5
254 | ТЕР15-04-005-3 | Окраска поливинилацетатными водоэмульсионными составами улучшенная по штукатурке стен | 100 м2 окрашиваемой поверхности | 2.15 | 1791.59 | 442.73 | 11.54 | 0.24 | 3852 | 952 | 25 | 1
255 | ТЕР15-01-019-7 | Гладкая облицовка стен лифтовой плиткой на клею из сухих смесей 6 792,71 = 14 662,22 - 79,49 x 99 | 100 м2 поверхности облицовки | 0.182 | 6792.71 | 1754.12 | 34.27 | 21.8 | 1236 | 319 | 6 | 4
256 | Прайс-лист | Стоимость плитки | м2 | 18.92 | 157.29 |  |  |  | 2976
257 | ТЕР9-04-010-3 | Монтаж навесных панелей из герметичных стеклопакетов в пластиковой или алюминиевой обвязке | 100 м2 | 0.1544 | 4365.11 | 3679.12 | 669.25 | 241.44 | 674 | 568 | 103 | 37
258 | прайс АлюмПласт | Стоимость дверей из алюминиевого профиля остекленных | м2 | 15.44 | 2288.63 |  |  |  | 35336
Раздел 3. Санузел общий
демонтаж
259 | ТЕРр57-02-3 | Разборка покрытий полов из керамических плиток | 100 м2 покрытий | 0.18 | 716.25 | 685.42 | 30.83 | 17.29 | 129 | 123 | 6 | 3
260 | ТЕР46-04-001-4 | Разборка стен кирпичных | 1 м3 | 1.2 | 285.51 | 83.88 | 201.63 | 13.31 | 343 | 101 | 242 | 16
261 | ТЕРр57-02-4 | Разборка покрытий полов цементных | 100 м2 покрытий | 0.18 | 4693.31 | 1090.87 | 3602.44 | 243.76 | 845 | 196 | 649 | 44
262 | ТЕРр63-07-5 | Разборка облицовки стен из плит и плиток керамических глазурованных плиток | 100 м2 поверхности облицовки | 0.65 | 982.84 | 670.93 | 311.91 | 23.18 | 639 | 436 | 203 | 15
263 | ТЕРр69-09-1 | Очистка помещений от строительного мусора | 100 т мусора | 0.056 | 1785.29 | 1785.29 |  |  | 100 | 100
264 | ТЕРр51-06-1 | Погрузка мусора вручную в автомобили-самосвалы | 100 м3 мусора | 0.04 | 4229.82 | 697.2 | 3532.62 |  | 169 | 28 | 141
265 | Кат. Стройцена | Транспортировка строительного мусора на 10км | т | 5.6 | 16.72 |  | 16.72 |  | 94 |  | 94
266 | ТЕР11-01-004-5 | Устройство гидроизоляции обмазочной в один слой толщиной 2 мм | 100 м2 изолируемой поверхности | 0.18 | 1284.51 | 339.28 | 135.66 | 2.16 | 231 | 61 | 24
267 | ТЕР11-01-011-3 | Устройство стяжек бетонных толщиной 20 мм | 100 м2 стяжки | 0.18 | 1814.89 | 364.63 | 29.59 | 15.25 | 327 | 66 | 5 | 3
268 | ТЕР11-01-011-4 | Устройство стяжек бетонных на каждые 5 мм изменения толщины стяжки добавлять или исключать к норме 11-01-011-03 КОЭФ. К ПОЗИЦИИ: Новый коэффициент ПЗ=4; ОЗП=4; ЭМ=4; ЗПМ=4; МАТ=4; ТЗ=4; ТЗМ=4 | 100 м2 стяжки | 0.18 | 1453.56 | 17.96 | 22.72 | 10.08 | 262 | 3 | 4 | 2
ГКЛ
269 | ТЕР15-01-051-2 | Облицовка стен одним слоем ГКЛ, ВГКЛ с устройством метал. каркаса с изоляцией | 100м2 | 0.464 | 4896.9 | 2096.15 | 71.95 | 17.07 | 2272 | 973 | 33 | 8
270 | 101-9154-036 | Листы ВГКЛ 12,5мм | м2 | 47.8 | 47.1 |  |  |  | 2251
271 | 201-9009-004 | Профиль направляющий 28*27 | м | 34.1 | 7.92 |  |  |  | 270
272 | 201-9009-002 | Профиль стоечный 60*27 | м | 102.08 | 10.93 |  |  |  | 1116
273 | 104-9090 | Изоляция КТ40- ТВИН-50/Е 50*1220*7000 | м2 | 47.79 | 14.04 |  |  |  | 671
274 | ТЕР10-04-011-04 | Устройство перегородок высотой до 3 м в общественных зданиях с двухсторонней обшивкой влагостойкими гипсокартонными листами или гипсоволокнистыми плитами: в два слоя с изоляцией | 100 м2 перегородок за вычетом проемов | 0.198 | 11971.64 | 3103.66 | 260.98 | 16.46 | 2370 | 615 | 52 | 3
275 | 101-9154-036 | Листы ВГКЛ 12,5мм | м2 | 83.16 | 47.1 |  |  |  | 3917
276 | ТЕР15-01-047-09 | Устройство подвесного потолка из ВГКЛ на одноуровневом метал. каркасе | 100 м2 поверхности облицовки | 0.179 | 12192.62 | 6183.95 | 186.34 | 3.84 | 2182 | 1107 | 33 | 1
277 | 101-9154-036 | Листы ВГКЛ 9,5мм | м2 | 18.44 | 47.1 |  |  |  | 869
278 | ТЕР15-01-051-7прим. | Устройство тумбы под раковины из ВГКЛ на металлическом каркасе | 100м2 | 0.05 | 14072.64 | 4419.16 | 76.74 | 16.58 | 704 | 221 | 4 | 1
279 | 101-9154-036 | Листы В ГКЛ 12,5мм | м2 | 5,25 0,05*105 | 47.1 |  |  |  | 247
280 | 201-9009-004 | Профиль направляющий 28*27 | м | 10,375 0,05*207,5 | 7.92 |  |  |  | 82
281 | 201-9009-002 | Профиль стоечный 60*27 | м | 21 0,05*420 | 10.93 |  |  |  | 230
282 | тер15-01-051-7 | Облицовка откосов В ГКЛ | 100м2 | 0.055 | 14072.64 | 4419.16 | 76.74 | 16.58 | 774 | 243 | 4 | 1
283 | 101-9154-036 | Листы ВГКЛ 12,5мм | м2 | 5.99 | 47.1 |  |  |  | 282
284 | 201-9009-004 | Профиль направляющий 28*27 | м | 11,4125 0,055*207,5 | 7.92 |  |  |  | 90
285 | 201-9009-002 | Профиль стоечный 60*27 | м | 23,1 0,055*420 | 10.93 |  |  |  | 252
отделочные работы, проемы
286 | ТЕР15-04-005-10 | Окраска поливинилацетатными водоэмульсионными составами высококачественная по сборным конструкциям, подготовленным под окраску потолков,откосов | 100 м2 окрашиваемой поверхности | 0.233 | 2001.96 | 618.03 | 10.8 | 0.24 | 466 | 144 | 3
287 | ТЕР15-06-004-1прим. | Оклейка потолков армированной бумагой | 100м2 | 0.233 | 1544.15 | 1332 | 5.75 | 1.05 | 360 | 310 | 1
288 | 101-9770прим. | Армированная бумага | м2 | 26,096 0,233*112 | 5.51 |  |  |  | 144
289 | 101-9764-001 | Клей обойный | кг | 0,7922 0,233*3,4 | 124 |  |  |  | 98
290 | ТЕР15-04-027-6 | Третья шпатлевка при высококачественной окраске по штукатурке и сборным конструкциям, подготовленным под окраску потолков | 100 м2 окрашиваемой поверхности | 0.1783 | 289.37 | 180.51 | 3.18 | 0.12 | 52 | 32 | 1
291 | ТЕР11-01-027-3 | Устройство покрытий на цементном растворе из плиток керамических для полов одноцветных с красителем 1 451,45 = 10 014,68 - 75,75 x 102 - 643,64 x 1,3 | 100 м2 покрытия | 0.1783 | 1451.45 | 1203.79 | 104.62 | 31.79 | 259 | 215 | 19 | 6
292 | Прайс-лист | Стоимость плитки Navona Marfil. Navona Ambar -25*50 | м2 | 19.61 | 169.44 |  |  |  | 3323
293 | 101-9168 | Клей для плитки Юнис 2000 | кг | 107 | 5.02 |  |  |  | 537
294 | Прайс-лист | Затирка для швов | кг | 5.95 | 9.96 |  |  |  | 59
295 | ТЕР15-01-019-7 | Гладкая облицовка стен, столбов, пилястр и откосов (без карнизных, плинтусных и угловых плиток) с установкой плиток туалетного гарнитура на клее из сухих смесей по кирпичу и бетону 6 792,71 = 14 662,22 - 79,49 x 99 | 100 м2 поверхности облицовки | 0.72 | 6792.71 | 1754.12 | 34.27 | 21.8 | 4891 | 1263 | 25 | 16
296 | Прайс-лист | Стоимость плитки Navona Marfil. Navona Ambar -25*50 | м2 | 79.2 | 185.18 |  |  |  | 14666
297 | Прайс-лист | Уголок кафельный | м | 30 | 3.27 |  |  |  | 98
298 | Прайс-лист | Вент решетка MV 120s., белый | шт | 3 | 14.49 |  |  |  | 43
299 | ТЕР10-01-033-4 | Установка подоконников из подоконного профиля ПВХ | 100 м2 проемов | 0.013 | 1354.65 | 305.73 | 28.11 | 6.95 | 18 | 4
300 | прайс АлюмПласт | Стоимость подоконной доски,облицованной пластиком | м | 2.6 | 130.85 |  |  |  | 340
301 | Прайс-лист | Радиаторная решетка "белая" 1200х600 | шт | 1 | 91.06 |  |  |  | 91
302 | ТЕР9-04-010-3 | Монтаж навесных панелей из герметичных стеклопакетов в пластиковой или алюминиевой обвязке | 100 м2 | 0.0658 | 4365.11 | 3679.12 | 669.25 | 241.44 | 287 | 242 | 44 | 16
303 | прайс АлюмПласт | Стоимость витражей из алюминиевого профиля с остеклением, сэнвич -панели | м2 | 6.58 | 1681.93 |  |  |  | 11067
Канализация, водопровод, сантехника
304 | ТЕР16-03-002-2 | Прокладка трубопроводов водоснабжения из многослойных металл-полимерных труб диаметром 20 мм | 100 м трубопровода | 0.2 | 8088.08 | 1157.72 | 42.04 | 1.09 | 1618 | 232 | 8
305 | Прайс-лист | Изоляция 22х6 | м | 20 | 4.36 |  |  |  | 87
306 | ССЦ300-9910-115 | Тройник пресс 20мм | шт | 7 | 67.38 |  |  |  | 472
307 | ССЦ300-9910-087 | Соединитель прямой с ВР 20х3/4 | шт | 2 | 32.19 |  |  |  | 64
308 | ССЦ300-9910-099 | Соединитель 20х3/4 | шт | 8 | 48.4 |  |  |  | 387
309 | ТЕР18-07-001-5 | Установка кранов 2,36 = 29,69 - 27,33 | 1 комплект | 2 | 2.36 | 1.41 |  |  | 5 | 3
310 | СЦМ-300-1484 | Кран шаровой В-В размером 3/4 | шт | 1 | 87.39 |  |  |  | 87
311 | СЦМ-300-1483 | Кран шаровой В-В размером 1/2 | шт | 1 | 58.69 |  |  |  | 59
312 | ССЦ300-9911-1225 | Заглушки 1/2 |  | 8 | 9.04 |  |  |  | 72
313 | ТЕР16-04-001-1 | Прокладка трубопроводов канализации из полиэтиленовых труб высокой плотности диаметром: 50 мм | 100 м трубопровода | 0.035 | 4533.1 | 732.34 | 10.31 | 0.31 | 159 | 26
314 | ССЦ300-9911-084 | Отвод 50х90 | шт | 4 | 4.9 |  |  |  | 20
315 | ССЦ300-9911-089 | Переход полиэтиленовый 50х100мм | шт | 1 | 7.43 |  |  |  | 7
316 | ТЕР16-04-001-2 | Прокладка трубопроводов канализации из полиэтиленовых труб высокой плотности диаметром 100 мм | 100 м трубопровода | 0.058 | 7550.49 | 702.24 | 22.49 | 0.93 | 438 | 41 | 1
317 | ССЦ300-9911-090 | Полуотвод полиэтиленовый 100х45мм | шт | 2 | 10.89 |  |  |  | 22
318 | ССЦ300-9911-087 | Отвод полиэтиленовый 100х90 | шт | 1 | 19.6 |  |  |  | 20
319 | ССЦ300-9911-081 | Тройники полиэтиленовые прямой 100х100мм | шт | 3 | 24.28 |  |  |  | 73
320 | ССЦ300-9911-089 | Переход 100х50мм | шт | 1 | 21.19 |  |  |  | 21
321 | ССЦ300-9911-082 | Тройники полиэтиленовые 50х100 | шт | 2 | 21.42 |  |  |  | 43
322 | ССЦ300-9911-080 | Тройники полиэтиленовые 50х50 | шт | 2 | 17.14 |  |  |  | 34
323 | ТЕР17-01-003-3 | Установка унитазов | 10 комплектов | 0.2 | 5034.61 | 242.65 | 25.52 | 3.84 | 1007 | 49 | 5 | 1
324 | Прайс-лист | Стоимость унитаза с инсталяцией, кнопкой | компл. | 2 | 4204.64 |  |  |  | 8409
325 | ТЕР17-01-005-4 | Установка раковин | 10 комплектов | 0.2 | 214.02 | 99.43 | 12.18 | 0.84 | 43 | 20 | 2
326 | 300-9400-31 | Раковины с пъедесталом | компл | 2 | 1023.81 |  |  |  | 2048
327 | ТЕР17-01-002-3 | Установка смесителей | 10 шт | 0.2 | 93.61 | 77.42 | 0.16 |  | 19 | 15
328 | Прайс-лист | Смеситель на раковину | шт | 2 | 740.71 |  |  |  | 1481
329 | Прайс-лист | Переход для смесителя | шт | 4 | 30.5 |  |  |  | 122
330 | ТЕР17-01-005-1 | Установка моек на одно отделение | 10 комплектов | 0.1 | 310.55 | 191.56 | 13.47 | 1.56 | 31 | 19 | 1
331 | Прайс-лист | Мойка на одно отделение | шт | 1 | 976.19 |  |  |  | 976
332 | ТЕР17-01-002-3 | Установка смесителя | 10 шт | 0.1 | 93.61 | 77.42 | 0.16 |  | 9 | 8
333 | Прайс-лист | Смеситель на мойку | шт | 1 | 649.21 |  |  |  | 649
334 | Прайс-лист | Переход для смесителя | шт | 2 | 30.5 |  |  |  | 61
335 | ТЕР17-01-002-5 | Установка гарнитуры туалетной полочек | 10 шт | 0.5 | 74.84 | 69.68 | 0.16 |  | 37 | 35
336 | Прайс-лист | Зеркало | шт | 1 | 442.26 |  |  |  | 442
337 | Прайс-лист | Клей монтажный Titebond 5261 | шт | 2 | 20.7 |  |  |  | 41
338 | Прайс-лист | Ершик для унитаза | шт | 2 | 559.89 |  |  |  | 1120
339 | Прайс-лист | Держатель для бумаги | шт | 2 | 424.83 |  |  |  | 850
Электрика
340 | ТЕРм8-02-403-4 | Провода групповых осветительных сетей. Провод в защитной оболочке или кабель двух-трехжильные по перекрытиям | 100 м | 0.5 | 537.51 | 205.39 | 161.51 | 63.83 | 269 | 103 | 81 | 32
341 | 501-0623-004 | Кабель марки ВВГп-3х2.5мм2 | 1000м | 0.05 | 6497.4 |  |  |  | 325
342 | Прайс-лист | АNAM коробка монтажная 2-я | шт | 1 | 5.95 |  |  |  | 6
343 | ТЕРм8-03-593-6 | Светильник для ламп накаливания потолочный или настенный с креплением винтами для помещений с нормальными условиями среды одноламповый | 100 шт. | 0.1 | 7588.17 | 1006.62 | 1777.65 | 586.74 | 759 | 101 | 178 | 59
344 | Прайс-лист | Светильник RKL160 | шт | 2 | 169.05 |  |  |  | 338
345 | Прайс-лист | Лампа энергосберегающая Экола | шт | 2 | 31.67 |  |  |  | 63
346 | Прайс-лист | 56230/48/10 Светильник точечный Маssive | шт | 8 | 291.82 |  |  |  | 2335
347 | ТЕРм8-03-591-2 | Выключатель одноклавишный утопленного типа при скрытой проводке | 100 шт. | 0.01 | 401.12 | 367.08 | 9.85 | 0.62 | 4 | 4
348 | Прайс-лист | Выключатель АNAM 1клавишный | шт | 1 | 25.7 |  |  |  | 26
349 | ТЕРм8-03-602-1 | Электрополотенце-рукосушилка | шт. | 1 | 52.07 | 13.68 | 2.87 | 0.16 | 52 | 14 | 3
350 | Прайс-лист | Рукосушилка | шт | 1 | 711.91 |  |  |  | 712
Итого прямые затраты по смете в ценах 2001г. | [8 empty] | 644107 | 72836 | 12884 | 2470
Итого прямые затраты по смете с учетом коэффициентов к итогам | [8 empty] | 670406 | 96004 | 16015 | 2988
В том числе, справочно:
Стесненные условия ОЗП=1,2; ЭМ=1,2; ЗПМ=1,2; ТЗ=1,2; ТЗМ=1,2 (Поз. 1, 3-5, 7, 260, 2, 8, 6, 59, 259, 261, 9, 263, 10, 264, 11, 265, 12-15, 17-21, 23, 25-35, 37-39, 41-44, 46-48, 50-51, 69-74, 197-200, 202, 204-214, 242-243, 245-247, 250-252, 270-275, 277-285, 287-289, 298-301, 16, 196, 269, 22, 24, 36, 40, 45, 49, 52-53, 201, 203, 244, 248-249, 253-255, 276, 286, 290, 295, 54-58, 60-66, 256, 266-268, 291-294, 296-297, 67-68, 257-258, 302-303, 75-103, 106-132, 304-339, 262, 104-105, 133-195, 215-241, 340-350) | [8 empty] | 17147 | 14568 | 2577 | 495
При ремонте и реконструкции зданий и сооружений работы, аналогичные технологическим процессам в новом строительстве ОЗП=1,15; ЭМ=1,25; ЗПМ=1,15; ТЗ=1,15; ТЗМ=1,15 (Поз. 11, 265, 12-15, 17-21, 23, 25-35, 37-39, 41-44, 46-48, 50-51, 69-74, 197-200, 202, 204-214, 242-243, 245-247, 250-252, 270-275, 277-285, 287-289, 298-301, 16, 196, 269, 22, 24, 36, 40, 45, 49, 52-53, 201, 203, 244, 248-249, 253-255, 276, 286, 290, 295, 54-58, 60-66, 256, 266-268, 291-294, 296-297, 75-103, 106-132, 304-339) | [8 empty] | 9152 | 8599 | 553 | 23
Накладные расходы | [8 empty] | 108449
В том числе, справочно:
75% ФОТ (от 160) (Поз. 10, 264) | [8 empty] | 120
77% ФОТ (от 541) (Поз. 262) | [8 empty] | 417
78% ФОТ (от 570) (Поз. 9, 263) | [8 empty] | 445
80% ФОТ (от 481) (Поз. 6, 59, 259, 261) | [8 empty] | 385
82% ФОТ (от 291) (Поз. 2, 8) | [8 empty] | 239
90% ФОТ (от 1577) (Поз. 67-68, 257-258, 302-303) | [8 empty] | 1419
95% ФОТ (от 13690) (Поз. 104-105, 133-195, 215-241, 340-350) | [8 empty] | 13006
105% ФОТ (от 36725) (Поз. 22, 24, 36, 40, 45, 49, 52-53, 201, 203, 244, 248-249, 253-255, 276, 286, 290, 295) | [8 empty] | 38561
110% ФОТ (от 4085) (Поз. 1, 3-5, 7, 260) | [8 empty] | 4494
118% ФОТ (от 29412) (Поз. 12-15, 17-21, 23, 25-35, 37-39, 41-44, 46-48, 50-51, 69-74, 197-200, 202, 204-214, 242-243, 245-247, 250-252, 270-275, 277-285, 287-289, 298-301) | [8 empty] | 34706
123% ФОТ (от 1946) (Поз. 54-58, 60-66, 256, 266-268, 291-294, 296-297) | [8 empty] | 2394
128% ФОТ (от 5233) (Поз. 75-103, 106-132, 304-339) | [8 empty] | 6698
130% ФОТ (от 4281) (Поз. 16, 196, 269) | [8 empty] | 5565
Сметная прибыль | [8 empty] | 62191
В том числе, справочно:
45% ФОТ (от 160) (Поз. 10, 264) | [8 empty] | 72
50% ФОТ (от 1111) (Поз. 9, 263, 262) | [8 empty] | 556
55% ФОТ (от 36725) (Поз. 22, 24, 36, 40, 45, 49, 52-53, 201, 203, 244, 248-249, 253-255, 276, 286, 290, 295) | [8 empty] | 20199
62% ФОТ (от 291) (Поз. 2, 8) | [8 empty] | 180
63% ФОТ (от 29412) (Поз. 12-15, 17-21, 23, 25-35, 37-39, 41-44, 46-48, 50-51, 69-74, 197-200, 202, 204-214, 242-243, 245-247, 250-252, 270-275, 277-285, 287-289, 298-301) | [8 empty] | 18530
65% ФОТ (от 13690) (Поз. 104-105, 133-195, 215-241, 340-350) | [8 empty] | 8899
68% ФОТ (от 481) (Поз. 6, 59, 259, 261) | [8 empty] | 327
70% ФОТ (от 4085) (Поз. 1, 3-5, 7, 260) | [8 empty] | 2860
75% ФОТ (от 1946) (Поз. 54-58, 60-66, 256, 266-268, 291-294, 296-297) | [8 empty] | 1460
80% ФОТ (от 4281) (Поз. 16, 196, 269) | [8 empty] | 3425
83% ФОТ (от 5233) (Поз. 75-103, 106-132, 304-339) | [8 empty] | 4343
85% ФОТ (от 1577) (Поз. 67-68, 257-258, 302-303) | [8 empty] | 1340
Итоги по смете:
Итого Строительные работы | [8 empty] | 3216351
Итого Монтажные работы | [8 empty] | 644050
Итого | [8 empty] | 3860401
Справочно, в ценах 2001г.:
Материалы | [8 empty] | 558387
Машины и механизмы | [8 empty] | 16015
ФОТ | [8 empty] | 98992
Накладные расходы | [8 empty] | 108449
Сметная прибыль | [8 empty] | 62191
Непредвиденные затраты 2% | [8 empty] | 77208
Итого с непредвиденными | [8 empty] | 3937609
Разработка проектно-сметной документации | [8 empty] | 145000
Итого с учетом доп. затрат в тек ценах | [8 empty] | 4082609
НДС 18% | [8 empty] | 734870
ВСЕГО по смете | [8 empty] | 4817479
Составил
Проверил