## Локальная смета 1
___________________________________________
(наименование стройки)
ЛОКАЛЬНЫЙ СМЕТНЫЙ РАСЧЕТ
(локальная смета)
на объект : Текущий ремонт дороги на Попов хутор
|  | Основание: | дефектная ведомость
|  | Сметная стоимость - | 500,006 тыс.руб
|  | Сметная заработная плата - | 1,399 тыс.руб
Составлена в ценах Января 2000 г. с пересчетом в цены на 1кв 2009г.
№ п/п | Шифр и номер позиции норматива | Наименование работ и затрат | Количество |  | Стоимость на единицу, руб |  |  | Общая стоимость, руб. | [6 empty] | Затраты труда рабочих, чел.-ч. не занят. обсл. машин
[5 empty] | Всего | Экспл. машин |  | Всего |  |  | Основной зарплаты |  | Экспл. машин |  | обслуживающ. машины
ед. изм.
[5 empty] | Основной зарплаты | В т.ч. зарплаты | [6 empty] | В т.ч. зарплаты |  | На един. | Всего
1 | 2 | 3 | 4 |  | 5 | 6 |  | 7 |  |  | 8 |  | 9 |  | 10 | 11
1 | ТЕР27-03-001-01 | Исправление профиля оснований щебеночных: с добавлением нового материала | 18.232 |  | 609.2 | 609.2 |  | 11107 |  |  | 0 |  | 11107 |  | 62.27 | 1135
| (0) |  | 1000 м2 площади основания |  | 0 | 76.76 | [6 empty] | 1399 |  | 45 | 820
2 | [Цена заказчика] | Щебень (18,232*66,5) | 1212.4 |  | 55 | 0 |  | 66682
3 | ССЦ01.2000 Табл.0-0 | Транспорт щебня на 12км | 1939.9 |  | 19.56 | 19.56 |  | 37944 |  |  | 0 |  | 37944
ИТОГО: | [7 empty] | 115733 |  |  | 0 |  | 49051 |  | 1135
[13 empty] | 1399 |  | 820
Автомобильные дороги. (1, 2, 3)
Накладные расходы |  |  |  | 1.42 |  |  | 1987 |  | 0 | 0 |  | 0 |  | 0
Сметная прибыль |  |  |  | 0.95 |  |  | 1329 |  | 0 | 0 |  | 0 |  | 0
Итого |  |  |  | 0 |  |  | 119049 |  | 0 | 49051 |  | 66682 |  | 1135
Новый коэффициент |  |  |  | 4.2 |  |  | 500006 |  | 0 | 0 |  | 0 |  | 0
Итого |  |  |  | 0 |  |  | 500006 |  | 0 | 0 |  | 0 |  | 0
СОСТАВИЛ
ПРОВЕРИЛ

## SMW_Служебная (hidden)
СметаТек.рем. Попов хутор
___________________________________________ | 0 | 0 | 0 | 0 | 700
(наименование стройки) | 0 | 1 | 0 | 0 | 701
0 | 0 | 2 | 0 | 0 | 702
ЛОКАЛЬНЫЙ СМЕТНЫЙ РАСЧЕТ | 0 | 3 | 0 | 0 | 703
на объект : Текущий ремонт дороги на Попов хутор | 0 | 4 | 0 | 0 | 704
0 | 0 | 5 | 0 | 0 | 705
0 | 0 | 5 | 1 | 0 | 705
0 | 0 | 6 | 0 | 0 | 706
0 | 0 | 6 | 1 | 0 | 706
0 | 0 | 7 | 0 | 0 | 707
0 | 0 | 7 | 1 | 0 | 707
0 | 0 | 8 | 0 | 0 | 708
№ п/п | 0 | 10 | 0 | 0 | 1400
Шифр и номер позиции норматива | 0 | 10 | 1 | 0 | 1400
Наименование работ и затрат | 0 | 10 | 2 | 0 | 1400
Количество | 0 | 10 | 3 | 0 | 1400
ед. изм. | 0 | 10 | 4 | 0 | 1400
Стоимость на единицу, руб | 0 | 10 | 5 | 0 | 1400
Всего | 0 | 10 | 6 | 0 | 1400
Основной зарплаты | 0 | 10 | 7 | 0 | 1400
Экспл. машин | 0 | 10 | 8 | 0 | 1400
В т.ч. зарплаты | 0 | 10 | 9 | 0 | 1400
Общая стоимость, руб. | 0 | 10 | 10 | 0 | 1400
Всего | 0 | 10 | 11 | 0 | 1400
Основной зарплаты | 0 | 10 | 12 | 0 | 1400
Экспл. машин | 0 | 10 | 13 | 0 | 1400
В т.ч. зарплаты | 0 | 10 | 14 | 0 | 1400
Затраты труда рабочих, чел.-ч. не занят. обсл. машин | 0 | 10 | 15 | 0 | 1400
обслуживающ. машины | 0 | 10 | 16 | 0 | 1400
На един. | 0 | 10 | 17 | 0 | 1400
Всего | 0 | 10 | 18 | 0 | 1400
1 | 0 | 17 | 0 | 0 | 1402
ТЕР27-03-001-01 | 0 | 17 | 1 | 0 | 1402
Исправление профиля оснований щебеночных: с добавлением нового материала | 0 | 17 | 2 | 0 | 1402
1000 м2 площади основания | 0 | 17 | 3 | 0 | 1402
18.232 | 0 | 17 | 4 | 0 | 1402
0 | 0 | 17 | 6 | 0 | 1402
609.2 | 0 | 17 | 7 | 0 | 1402
76.76 | 0 | 17 | 8 | 0 | 1402
62.27 | 0 | 17 | 9 | 0 | 1402
45 | 0 | 17 | 10 | 0 | 1402
2 | 0 | 25 | 0 | 0 | 1411
[Цена заказчика] | 0 | 25 | 1 | 0 | 1411
Щебень (18,232*66,5) | 0 | 25 | 2 | 0 | 1411
0 | 0 | 25 | 3 | 0 | 1411
1212.4 | 0 | 25 | 4 | 0 | 1411
55 | 0 | 25 | 5 | 0 | 1411
0 | 0 | 25 | 6 | 0 | 1411
0 | 0 | 25 | 8 | 0 | 1411
3 | 0 | 26 | 0 | 0 | 1421
ССЦ01.2000 Табл.0-0 | 0 | 26 | 1 | 0 | 1421
Транспорт щебня на 12км | 0 | 26 | 2 | 0 | 1421
0 | 0 | 26 | 3 | 0 | 1421
1939.9 | 0 | 26 | 4 | 0 | 1421
19.56 | 0 | 26 | 5 | 0 | 1421
19.56 | 0 | 26 | 6 | 0 | 1421
0 | 0 | 26 | 8 | 0 | 1421
ИТОГО: | 0 | 13 | 0 | 0 | 1403
Автомобильные дороги. (1, 2, 3) | 0 | 18 | 0 | 0 | 104
Накладные расходы | 0 | 19 | 0 | 0 | 102
1.42 | 0 | 19 | 1 | 0 | 102
Сметная прибыль | 0 | 20 | 0 | 0 | 102
0.95 | 0 | 20 | 1 | 0 | 102
Итого | 0 | 21 | 0 | 0 | 103
0 | 0 | 21 | 1 | 0 | 103
Новый коэффициент | 0 | 22 | 0 | 0 | 102
4.2 | 0 | 22 | 1 | 0 | 102
Итого | 0 | 23 | 0 | 0 | 103
0 | 0 | 23 | 1 | 0 | 103
СОСТАВИЛ | 0 | 15 | 0 | 0 | 2000
0 | 0 | 15 | 1 | 0 | 2000
0 | 0 | 15 | 2 | 0 | 2000
ПРОВЕРИЛ | 0 | 15 | 3 | 0 | 2000
0 | 0 | 15 | 4 | 0 | 2000
0 | 0 | 15 | 5 | 0 | 2000