## Локальная смета
СОГЛАСОВАНО: | [8 empty] | УТВЕРЖДАЮ:
_____________________________ | [8 empty] | _______________________________
" _____ " ________________ 200_ г. | [8 empty] | "______ " _______________200_ г.
Муниципальное Образовательное Учреждение Средняя Общеобразовательная Школа №48
(наименование стройки)
ЛОКАЛЬНЫЙ СМЕТНЫЙ РАСЧЕТ № 83-2008
(локальная смета)
| на | ремонтные работы
(наименование работ и затрат, наименование объекта)
Основание: Дефектный акт
|  | Сметная стоимость ___________________________________________________________ |  | ___________________________245,210 |  | тыс.руб.
|  | строительных работ ___________________________________________________________ |  | ___________________________________________________________44,411 |  | тыс.руб.
|  | монтажных работ ___________________________________________________________ |  | ___________________________________________________________0,863 |  | тыс.руб.
|  | Средства на оплату труда ___________________________________________________________ |  | ___________________________6,489 |  | тыс.руб.
|  | Сметная трудоемкость ___________________________________________________________ |  | ___________________________________________________________613,24 |  | чел.час
Составлен(а) в прогнозных ценах на 3 квартал 2008 г.
№ пп | Обоснование | Наименование | Ед. изм. | Кол. | Стоимость единицы, руб. |  |  |  | Общая стоимость, руб.
[5 empty] | Всего | В том числе |  |  | Всего | В том числе
[6 empty] | Осн.З/п | Эк.Маш. | З/пМех |  | Осн.З/п | Эк.Маш. | З/пМех
1 | 2 | 3 | 4 | 5 | 6 | 7 | 8 | 9 | 10 | 11 | 12 | 13
Раздел 1. Демонтаж
1 | ТЕРр63-07-5 | Разборка облицовки стен из плит и плиток керамических НР, (149,66 руб.): 77% от ФОТ (194,36 руб.) СП, (97,18 руб.): 50% от ФОТ (194,36 руб.) | 100 м2 поверхности облицовки | 0.28 | 982.84 | 670.93 | 311.91 | 23.18 | 275.2 | 187.87 | 87.33 | 6.49
2 | ТЕРр57-02-3 | Разборка покрытий полов из керамических плиток НР, (59,03 руб.): 80% от ФОТ (73,79 руб.) СП, (50,18 руб.): 68% от ФОТ (73,79 руб.) | 100 м2 покрытий | 0.105 | 716.25 | 685.42 | 30.83 | 17.29 | 75.21 | 71.97 | 3.24 | 1.82
5 | ТЕРр56-09-1 | Демонтаж дверных коробок в каменных стенах с отбивкой штукатурки откосов НР, (27,84 руб.): 82% от ФОТ (33,95 руб.) СП, (16,98 руб.): 50% от ФОТ (33,95 руб.) | 100 коробок | 0.02 | 2387.87 | 1651.35 | 736.52 | 45.93 | 47.76 | 33.03 | 14.73 | 0.92
6 | ТЕРр56-10-1 | Снятие дверных полотен НР, (10,85 руб.): 82% от ФОТ (13,23 руб.) СП, (6,62 руб.): 50% от ФОТ (13,23 руб.) | 100 м2 дверных полотен | 0.04 | 330.87 | 330.87 |  |  | 13.23 | 13.23
7 | ТЕР46-04-002-1 | Разборка монолитных тумб под Чаши Генуя НР, (194,83 руб.): 110% от ФОТ (177,12 руб.) СП, (115,13 руб.): 65% от ФОТ (177,12 руб.) | 1 м3 | 1.2 | 650.34 | 112.08 | 538.26 | 35.52 | 780.41 | 134.5 | 645.91 | 42.62
8 | ТЕР46-02-009-2 | Отбивка штукатурки с поверхностей стен и потолков кирпичных НР, (157,62 руб.): 110% от ФОТ (143,29 руб.) СП, (93,14 руб.): 65% от ФОТ (143,29 руб.) | 100 м2 | 0.7 | 204.7 | 204.7 |  |  | 143.29 | 143.29
Итого прямые затраты по разделу в ценах 2001г. | [8 empty] | 1335.1 | 583.89 | 751.21 | 51.85
Накладные расходы | [8 empty] | 599.83
Сметная прибыль | [8 empty] | 379.22
Итоги по разделу 1 Демонтаж :
Стекольные, обойные и облицовочные работы | [8 empty] | 522.04
Полы | [8 empty] | 184.42
Проемы | [8 empty] | 123.27
Работы по реконструкции зданий и сооружений (усиление и замена существующих конструкций, разборка и возведение отдельных конструктивных элементов) | [8 empty] | 1484.42
Итого | [8 empty] | 2314.15
В том числе:
Машины и механизмы | [8 empty] | 751.21
ФОТ | [8 empty] | 635.74
Накладные расходы | [8 empty] | 599.83
Сметная прибыль | [8 empty] | 379.22
В прогнозном уровне цен на 3 квартал 2008г 2 314,15 * 4,5 | [8 empty] | 10413.68
Итого по разделу 1 Демонтаж | [8 empty] | 10413.68
Раздел 2. Сантехника
9 | ТЕРр65-06-2 | Смена трапов диаметром до 100 мм НР, (25,21 руб.): 103% от ФОТ (24,48 руб.) СП, (14,69 руб.): 60% от ФОТ (24,48 руб.) | 100 приборов | 0.01 | 21018.87 | 2440.62 | 53.46 | 6.73 | 210.19 | 24.41 | 0.53 | 0.07
10 | ТЕРр65-06-9 | Смена смывных бачков металлических настенных НР, (10,79 руб.): 103% от ФОТ (10,48 руб.) СП, (6,29 руб.): 60% от ФОТ (10,48 руб.) | 100 приборов | 0.01 | 23171.54 | 1043 | 35.54 | 4.56 | 231.72 | 10.43 | 0.36 | 0.05
11 | ТЕРр65-06-13 | Смена чаш "Генуя" НР, (790 руб.): 103% от ФОТ (766,99 руб.) СП, (460,19 руб.): 60% от ФОТ (766,99 руб.) | 100 приборов | 0.04 | 65547.76 | 19164.08 | 85.92 | 10.81 | 2621.91 | 766.56 | 3.44 | 0.43
12 | ТЕРр65-06-15 | Смена умывальников НР, (35,26 руб.): 103% от ФОТ (34,23 руб.) СП, (20,54 руб.): 60% от ФОТ (34,23 руб.) | 100 приборов | 0.01 | 34785.3 | 3414.78 | 66.83 | 8.41 | 347.85 | 34.15 | 0.67 | 0.08
13 | ТЕРр65-06-4 | Смена санитарных приборов писсуаров НР, (23,01 руб.): 103% от ФОТ (22,34 руб.) СП, (13,4 руб.): 60% от ФОТ (22,34 руб.) | 100 приборов | 0.02 | 16669.28 | 1116.01 | 9.55 | 1.2 | 333.39 | 22.32 | 0.19 | 0.02
14 | ТЕРр65-06-10 | Смена санитарных приборов гибких подводок НР, (33,81 руб.): 103% от ФОТ (32,83 руб.) СП, (19,7 руб.): 60% от ФОТ (32,83 руб.) | 100 приборов | 0.06 | 2757.3 | 546.53 | 4.77 | 0.6 | 165.44 | 32.79 | 0.29 | 0.04
15 | ТЕРр65-25-3 | Смена краников НР, (20,37 руб.): 103% от ФОТ (19,78 руб.) СП, (11,87 руб.): 60% от ФОТ (19,78 руб.) | 100 шт. | 0.02 | 4716.45 | 988.85 |  |  | 94.33 | 19.78
16 | ТЕРр65-06-3 | Смена сифонов НР, (49,28 руб.): 103% от ФОТ (47,84 руб.) СП, (28,7 руб.): 60% от ФОТ (47,84 руб.) | 100 приборов | 0.06 | 4020.68 | 795.81 | 13.15 | 1.56 | 241.24 | 47.75 | 0.79 | 0.09
17 | ТЕРр65-07-1 | Смена внутренних трубопроводов из чугунных канализационных труб диаметром до 50 мм НР, (105,5 руб.): 103% от ФОТ (102,43 руб.) СП, (61,46 руб.): 60% от ФОТ (102,43 руб.) | 100 м трубопровода с фасонными частями | 0.04 | 11800.76 | 2554.66 | 47.74 | 6.01 | 472.03 | 102.19 | 1.91 | 0.24
Н | 1. 300-1224 | Крепления для трубопроводов: кронштейны, планки, хомуты | кг | 0 | 12.4
18 | ТЕРр65-07-2 | Смена внутренних трубопроводов из чугунных канализационных труб диаметром до 100 мм НР, (167,63 руб.): 103% от ФОТ (162,75 руб.) СП, (97,65 руб.): 60% от ФОТ (162,75 руб.) | 100 м трубопровода с фасонными частями | 0.06 | 15921.11 | 2701.6 | 85.92 | 10.81 | 955.27 | 162.1 | 5.16 | 0.65
Н | 1. 300-1224 | Крепления для трубопроводов: кронштейны, планки, хомуты | кг | 0 | 12.4
19 | ТЕРр65-09-2 | Смена внутренних трубопроводов из стальных труб диаметром 20 мм НР, (98,12 руб.): 103% от ФОТ (95,26 руб.) СП, (57,16 руб.): 60% от ФОТ (95,26 руб.) | 100 м трубопроводов | 0.1 | 4594.94 | 950.05 | 63.84 | 2.52 | 459.49 | 95.01 | 6.38 | 0.25
Н | 1. 300-1224 | Крепления для трубопроводов: кронштейны, планки, хомуты | кг | 0 | 12.4
Н | 2. 300-1342 | Вентили проходные муфтовые 15кч18п для воды, давлением 1.6 МПа (16 кгс/см2), диаметром 20 мм | шт | 0 | 22.91
20 | ТЕРр65-05-1 | Смена вентилей диаметром до 20 мм НР, (52,21 руб.): 103% от ФОТ (50,69 руб.) СП, (30,41 руб.): 60% от ФОТ (50,69 руб.) | 100 шт. | 0.06 | 3206.24 | 844.83 | 3.7 |  | 192.37 | 50.69 | 0.22
Итого прямые затраты по разделу в ценах 2001г. | [8 empty] | 6325.23 | 1368.18 | 19.94 | 1.92
Накладные расходы | [8 empty] | 1411.2
Сметная прибыль | [8 empty] | 822.06
Итоги по разделу 2 Сантехника :
Итого Поз. 9-20 | [8 empty] | 6325.23 | 1368.18 | 19.94 | 1.92
Накладные расходы 103% ФОТ (от 1 370,10) | [8 empty] | 1411.2
Сметная прибыль 60% ФОТ (от 1 370,10) | [8 empty] | 822.06
Итого c накладными и см. прибылью | [8 empty] | 8558.49
В том числе:
Материалы | [8 empty] | 4937.11
Машины и механизмы | [8 empty] | 19.94
ФОТ | [8 empty] | 1370.1
Накладные расходы | [8 empty] | 1411.2
Сметная прибыль | [8 empty] | 822.06
В прогнозном уровне цен на 3 квартал 2008г 8 558,49 * 4,5 | [8 empty] | 38513.21
Итого по разделу 2 Сантехника | [8 empty] | 38513.21
Раздел 3. Отделочные работы
21 | ТЕР8-02-001-1 | Кирпичная кладка перегородок между Чашами Генуя в 1/2 кирпича НР, (35,26 руб.): 122% от ФОТ (28,9 руб.) СП, (18,79 руб.): 65% от ФОТ (28,9 руб.) | 1 м3 кладки | 0.5 | 1070.67 | 51.57 | 37.25 | 6.21 | 535.34 | 25.79 | 18.63 | 3.11
22 | ТЕР8-02-001-1 | Закладка Чаш Генуя кирпичем НР, (84,58 руб.): 122% от ФОТ (69,33 руб.) СП, (45,06 руб.): 65% от ФОТ (69,33 руб.) | 1 м3 кладки | 1.2 | 1070.67 | 51.57 | 37.25 | 6.21 | 1284.8 | 61.88 | 44.7 | 7.45
26 | ТЕР10-01-039-1 | Установка блоков в наружных и внутренних дверных проемах в каменных стенах площадью проема до 3 м2 НР, (60,3 руб.): 118% от ФОТ (51,1 руб.) СП, (32,19 руб.): 63% от ФОТ (51,1 руб.) | 100 м2 проемов | 0.04 | 4995.74 | 1101.2 | 1299.45 | 176.27 | 199.83 | 44.05 | 51.98 | 7.05
Н | 1. 101-9411 | Скобяные изделия | компл | 0
Н | 2. 203-9057 | Блоки дверные | м2 | 100 4
27 | СЦМ-203-9057 | Блоки дверные | м2 | 4 | 613.5 |  |  |  | 2454
28 | ТЕР15-01-020-1 | Облицовка стен на цементном растворе с карнизными, плинтусными и угловыми плитками в жилых зданиях по кирпичу и бетону НР, (1447,36 руб.): 128% от ФОТ (1130,75 руб.) СП, (938,52 руб.): 83% от ФОТ (1130,75 руб.) | 100 м2 поверхности облицовки | 0.5 | 12977.61 | 2251.18 | 22.15 | 10.31 | 6488.81 | 1125.59 | 11.08 | 5.16
29 | ТЕР11-01-027-3 | Устройство покрытий на цементном растворе из плиток керамических для полов одноцветных с красителем НР, (258,35 руб.): 123% от ФОТ (210,04 руб.) СП, (157,53 руб.): 75% от ФОТ (210,04 руб.) | 100 м2 покрытия | 0.17 | 10014.68 | 1203.79 | 104.62 | 31.79 | 1702.5 | 204.64 | 17.79 | 5.4
30 | ТЕРр61-02-9 | Ремонт штукатурки внутренних стен по камню и бетону цементно-известковым раствором, площадью отдельных мест до 10 м2 толщиной слоя до 20 мм НР, (647,59 руб.): 79% от ФОТ (819,74 руб.) СП, (409,87 руб.): 50% от ФОТ (819,74 руб.) | 100 м2 отремонтированной поверхности | 0.51 | 2957.9 | 1599.28 | 14.34 | 8.05 | 1508.53 | 815.63 | 7.31 | 4.11
31 | ТЕРр61-02-10 | Ремонт штукатурки внутренних стен по камню и бетону цементно-известковым раствором, площадью отдельных мест до 10 м2 добавлять на каждые следующие 10 мм толщины слоя НР, (92,41 руб.): 79% от ФОТ (116,97 руб.) СП, (58,49 руб.): 50% от ФОТ (116,97 руб.) | 100 м2 отремонтированной поверхности | 0.51 | 904.31 | 225.28 | 7.28 | 4.08 | 461.2 | 114.89 | 3.71 | 2.08
32 | ТЕРр61-04-3 | Ремонт штукатурки потолков по камню известковым раствором площадью отдельных мест до 10 м2 толщиной слоя до 20 мм НР, (168,29 руб.): 79% от ФОТ (213,02 руб.) СП, (106,51 руб.): 50% от ФОТ (213,02 руб.) | 100 м2 отремонтированной поверхности | 0.105 | 3416.22 | 2020.14 | 15.42 | 8.65 | 358.7 | 212.11 | 1.62 | 0.91
33 | ТЕРр61-04-4 | Ремонт штукатурки потолков по камню известковым раствором площадью отдельных мест до 10 м2 добавлять на каждые следующие 10 мм толщины слоя НР, (28,91 руб.): 79% от ФОТ (36,59 руб.) СП, (18,3 руб.): 50% от ФОТ (36,59 руб.) | 100 м2 отремонтированной поверхности | 0.105 | 1044.81 | 344.17 | 7.71 | 4.32 | 109.71 | 36.14 | 0.81 | 0.45
34 | ТЕРр62-17-3 | Окраска водоэмульсионными составами поверхностей потолков НР, (46,01 руб.): 80% от ФОТ (57,51 руб.) СП, (28,76 руб.): 50% от ФОТ (57,51 руб.) | 100 м2 окрашиваемой поверхности | 0.17 | 1804.48 | 337.14 | 6.58 | 1.2 | 306.76 | 57.31 | 1.12 | 0.2
35 | ТЕРр62-16-6 | Окраска водоэмульсионными составами поверхностей стен ранее окрашенных водоэмульсионной краской с расчисткой старой краски более 35 % НР, (47,13 руб.): 80% от ФОТ (58,91 руб.) СП, (29,46 руб.): 50% от ФОТ (58,91 руб.) | 100 м2 окрашиваемой поверхности | 0.2 | 1760.68 | 293.34 | 6.58 | 1.2 | 352.14 | 58.67 | 1.32 | 0.24
36 | ТЕРр61-07-1 | Ремонт штукатурки откосов внутри здания по камню и бетону цементно-известковым раствором прямолинейных НР, (47,01 руб.): 79% от ФОТ (59,51 руб.) СП, (29,76 руб.): 50% от ФОТ (59,51 руб.) | 100 м2 отремонтированной поверхности | 0.015 | 6665.79 | 3953.18 | 24.84 | 13.93 | 99.99 | 59.3 | 0.37 | 0.21
37 | ТЕРр67-09-1 | Смена выключателей НР, (4,28 руб.): 85% от ФОТ (5,03 руб.) СП, (2,52 руб.): 50% от ФОТ (5,03 руб.) | 100 шт. | 0.02 | 901.36 | 251.36 |  |  | 18.03 | 5.03
38 | ТЕРр67-09-2 | Смена розеток НР, (2,13 руб.): 85% от ФОТ (2,51 руб.) СП, (1,26 руб.): 50% от ФОТ (2,51 руб.) | 100 шт. | 0.01 | 868.36 | 251.36 |  |  | 8.68 | 2.51
39 | ТЕРр67-11-1 | Смена патронов НР, (9,06 руб.): 85% от ФОТ (10,66 руб.) СП, (5,33 руб.): 50% от ФОТ (10,66 руб.) | 100 шт. | 0.03 | 905.21 | 355.21 |  |  | 27.16 | 10.66
40 | ТЕРр67-08-1 | Смена светильников с лампами накаливания НР, (25,13 руб.): 85% от ФОТ (29,57 руб.) СП, (14,79 руб.): 50% от ФОТ (29,57 руб.) | 100 шт. | 0.03 | 7497.09 | 985.45 | 0.64 | 0.36 | 224.91 | 29.56 | 0.02 | 0.01
41 | ТЕРм8-02-392-1 | Провод сечением до 2,5 мм2 НР, (77,78 руб.): 85% от ФОТ (91,51 руб.) СП, (45,76 руб.): 50% от ФОТ (91,51 руб.) | 100 м двух-трехжильного провода | 0.5 | 791.87 | 182.69 | 9.51 | 0.31 | 395.94 | 91.35 | 4.76 | 0.16
Итого прямые затраты по разделу в ценах 2001г. | [8 empty] | 16537.03 | 2955.11 | 165.22 | 36.54
Накладные расходы | [8 empty] | 3081.59
Сметная прибыль | [8 empty] | 1942.86
Итоги по разделу 3 Отделочные работы :
Итого Строительные работы | [8 empty] | 20698.73
Итого Монтажные работы | [8 empty] | 862.75
Итого | [8 empty] | 21561.48
В том числе:
Материалы | [8 empty] | 13416.7
Машины и механизмы | [8 empty] | 165.22
ФОТ | [8 empty] | 2991.65
Накладные расходы | [8 empty] | 3081.59
Сметная прибыль | [8 empty] | 1942.86
В прогнозном уровне цен на 3 квартал 2008г 21 561,48 * 4,5 | [8 empty] | 97026.66
Итого по разделу 3 Отделочные работы | [8 empty] | 97026.66
Раздел 4. Отопление, подвал
42 | ТЕРр65-05-09 | Смена арматуры задвижек диаметром: 100 мм НР, (136 руб.): 103% от ФОТ (132,04 руб.) СП, (79,22 руб.): 60% от ФОТ (132,04 руб.) | 100 шт. | 0.03 | 61654.42 | 4401.46 | 311.05 |  | 1849.63 | 132.04 | 9.33
43 | ТЕРр65-05-08 | Смена арматуры задвижек диаметром: 50 мм НР, (198,53 руб.): 103% от ФОТ (192,75 руб.) СП, (115,65 руб.): 60% от ФОТ (192,75 руб.) | 100 шт. | 0.06 | 34102.96 | 3212.44 | 118.5 |  | 2046.18 | 192.75 | 7.11
44 | ТЕРр65-09-06 | Смена внутренних трубопроводов из стальных труб диаметром: 50 мм НР, (1201,56 руб.): 103% от ФОТ (1166,56 руб.) СП, (699,94 руб.): 60% от ФОТ (1166,56 руб.) | 100 м трубопроводов | 0.78 | 8349.46 | 1491.99 | 175.11 | 3.6 | 6512.58 | 1163.75 | 136.59 | 2.81
Н | 1. 300-1224 | Крепления для трубопроводов: кронштейны, планки, хомуты | кг | 0 | 12.4
Н | 2. 300-1346 | Вентили проходные муфтовые 15кч18п для воды, давлением 1.6 МПа (16 кгс/см2), диаметром 50 мм | шт | 0 | 89.85
Итого прямые затраты по разделу в ценах 2001г. | [8 empty] | 10408.39 | 1488.54 | 153.03 | 2.81
Накладные расходы | [8 empty] | 1536.09
Сметная прибыль | [8 empty] | 894.81
Итоги по разделу 4 Отопление, подвал :
Итого Поз. 42-44 | [8 empty] | 10408.39 | 1488.54 | 153.03 | 2.81
Накладные расходы 103% ФОТ (от 1 491,35) | [8 empty] | 1536.09
Сметная прибыль 60% ФОТ (от 1 491,35) | [8 empty] | 894.81
Итого c накладными и см. прибылью | [8 empty] | 12839.29
В том числе:
Материалы | [8 empty] | 8766.82
Машины и механизмы | [8 empty] | 153.03
ФОТ | [8 empty] | 1491.35
Накладные расходы | [8 empty] | 1536.09
Сметная прибыль | [8 empty] | 894.81
В прогнозном уровне цен на 3 квартал 2008г 12 839,29 * 4,5 | [8 empty] | 57776.81
Итого по разделу 4 Отопление, подвал | [8 empty] | 57776.81
ИТОГИ ПО СМЕТЕ:
Итого прямые затраты по смете в ценах 2001г. | [8 empty] | 34605.75 | 6395.72 | 1089.4 | 93.12
Накладные расходы | [8 empty] | 6628.71
Сметная прибыль | [8 empty] | 4038.95
Итоги по смете:
Итого Строительные работы | [8 empty] | 44410.66
Итого Монтажные работы | [8 empty] | 862.75
Итого | [8 empty] | 45273.41
В том числе:
Материалы | [8 empty] | 27120.63
Машины и механизмы | [8 empty] | 1089.4
ФОТ | [8 empty] | 6488.84
Накладные расходы | [8 empty] | 6628.71
Сметная прибыль | [8 empty] | 4038.95
Непредвиденные затраты 2% | [8 empty] | 905.47
Итого с непредвиденными | [8 empty] | 46178.88
В прогнозном уровне цен на 3 квартал 2008г 46 178,88 * 4,5 | [8 empty] | 207804.96
НДС 18% | [8 empty] | 37404.89
ВСЕГО по смете | [8 empty] | 245209.85
Составил
Проверил