## Локальная смета
ЛОКАЛЬНЫЙ СМЕТНЫЙ РАСЧЕТ №
(локальная смета)
| на | Замена заднего экрана и конвективной части котла КВГМ-50-150м в кот. 7-15 МКР
(наименование работ и затрат, наименование объекта)
№ пп | Обоснование | Наименование | Ед. изм. | Кол. | Стоимость единицы, руб. |  |  |  | Общая стоимость, руб.
[5 empty] | Всего | В том числе |  |  | Всего | В том числе
[6 empty] | Осн.З/п | Эк.Маш. | З/пМех |  | Осн.З/п | Эк.Маш. | З/пМех
1 | 2 | 3 | 4 | 5 | 6 | 7 | 8 | 9 | 10 | 11 | 12 | 13
Раздел 1. Новый Раздел
1 | БЦ1-240202-0201 к=0,4 | Демонтаж пакетов змеевиков (полусекций) водогрейных котлов типа: ПТВМ-30, ТВГМ-30, КВГМ-50, КВГМ-100, ПТВМ-100, ПТВМ-180 Ремонт энергооборудования: НР 0% от ФОТ СП 0% от ФОТ | т | 10.84 | 9520 |  |  |  | 103197
2 | БЦ1-240102-0301 к=0,4 | Демонтаж блоков задних экранов конвект. части водогрейных котлов КВГМ-50 Ремонт энергооборудования: НР 0% от ФОТ СП 0% от ФОТ | т | 2.152 | 22029 |  |  |  | 47406
3 | БЦ1-240202-0201 | Полная замена пакетов змеевиков (полусекций) водогрейных котлов типа: ПТВМ-30, ТВГМ-30, КВГМ-50, КВГМ-100, ПТВМ-100, ПТВМ-180 Ремонт энергооборудования: НР 0% от ФОТ СП 0% от ФОТ | т | 27.1 | 9520 |  |  |  | 257992
4 | БЦ1-240102-0301 | Замена блоками экранов водогрейных котлов Ремонт энергооборудования: НР 0% от ФОТ СП 0% от ФОТ | т | 5.38 | 22029 |  |  |  | 118516
5 | БЦ1-080202-0101 | Снятие и установка лестниц и площадок, масса металлоконструкции: до 0,2 т Ремонт энергооборудования: НР 0% от ФОТ СП 0% от ФОТ | т | 0.64 | 11755 |  |  |  | 7523
6 | БЦ1-080301-0101 Доп.1 | Замена элементов каркасов котла и другого оборудования, масса элемента: до 0,05 т Ремонт энергооборудования: НР 0% от ФОТ СП 0% от ФОТ | т | 0.2 | 25524 |  |  |  | 5105
7 | БЦ1-080302-0101 Доп.1 | Замена кронштейнов, рам и других мелких металлоконструкций, масса элемента: до 0,02 т Ремонт энергооборудования: НР 0% от ФОТ СП 0% от ФОТ | т | 0.2 | 31152 |  |  |  | 6230
8 | БЦ1-260101-0101 | Сборка и разборка деревянных лесов, при высоте лесов: до 3м Ремонт энергооборудования: НР 0% от ФОТ СП 0% от ФОТ | м2 | 35 | 197 |  |  |  | 6895
9 | БЦ15-020501-0102 | Перекрытия, стены радиационной и конвективной шахт из бетона огнеупорного: разборка обмуровки Ремонт энергооборудования: НР 0% от ФОТ СП 0% от ФОТ | м3 | 8.3 | 2522 |  |  |  | 20933
10 | БЦ15-020501-0103 | Перекрытия, стены радиационной и конвективной шахт из бетона огнеупорного: установка обмуровки Ремонт энергооборудования: НР 0% от ФОТ СП 0% от ФОТ | м3 | 8.3 | 2716 |  |  |  | 22543
11 | БЦ15-020801-0102 Доп.1 | Снятие и установка металлической сетки: разборка обмуровки Ремонт энергооборудования: НР 0% от ФОТ СП 0% от ФОТ | м2 | 166 | 41 |  |  |  | 6806
12 | БЦ15-020801-0103 Доп.1 | Снятие и установка металлической сетки: установка обмуровки Ремонт энергооборудования: НР 0% от ФОТ СП 0% от ФОТ | м2 | 166 | 53 |  |  |  | 8798
13 | БЦ1-260111-0102 | Гидравлическое испытание водогрейного котла теплопроизводительностью: до 50 Гкал/ч рабочим давлением Ремонт энергооборудования: НР 0% от ФОТ СП 0% от ФОТ | котел | 1 | 2054 |  |  |  | 2054
14 | БЦ15-020804-0101 | Восстановление асбестовых уплотнений мест прохода труб через обмуровку: ремонт обмуровки Ремонт энергооборудования: НР 0% от ФОТ СП 0% от ФОТ | отвер | 24 | 48 |  |  |  | 1152
15 | БЦ15-020805-0101 | Восстановление асбестовых уплотнений сопряжений обмуровки: ремонт обмуровки Ремонт энергооборудования: НР 0% от ФОТ СП 0% от ФОТ | 100м | 0.83 | 597 |  |  |  | 496
16 | БЦ15-020802-0103 Доп.1 | Восстановление обмазки уплотнительной (без снятия и установки металлической сетки): установка обмуровки Ремонт энергооборудования: НР 0% от ФОТ СП 0% от ФОТ | м2 | 83 | 106 |  |  |  | 8798
17 | БЦ15-010106-0102 | Полуцилиндры минераловатные: разборка (снятие) тепловой изоляции Ремонт энергооборудования: НР 0% от ФОТ СП 0% от ФОТ | м3 | 0.6 | 1988 |  |  |  | 1193
18 | БЦ15-010106-0103 | Полуцилиндры минераловатные: установка тепловой изоляции Ремонт энергооборудования: НР 0% от ФОТ СП 0% от ФОТ | м3 | 0.6 | 3103 |  |  |  | 1862
19 | БЦ15-010403-0102 | Маты минераловатные прошивные: разборка (снятие) тепловой изоляции Ремонт энергооборудования: НР 0% от ФОТ СП 0% от ФОТ | м3 | 4.15 | 1745 |  |  |  | 7241.75
20 | БЦ15-010403-0103 | Маты минераловатные прошивные: установка тепловой изоляции Ремонт энергооборудования: НР 0% от ФОТ СП 0% от ФОТ | м3 | 4.15 | 2812 |  |  |  | 11669.8
Итого прямые затраты по смете в ценах 2001г. | [8 empty] | 646410.55
Итоги по смете:
Итого Поз. 1-20 | [8 empty] | 646411
Всего с учетом районного к-та 15% | [8 empty] | 646411
В том числе:
ВСЕГО по смете | [8 empty] | 646411
ВСЕГО по смете с коэф. 5,45 | [8 empty] | 3522939.95
ВСЕГО по смете с НДС 18% | [8 empty] | 4157069.141
Раздел 2. Оборудование
1 | Цена договорная | 3 секции заднего экрана конв. части КВГМ-50 | комплект | 1 | 600000 |  |  |  | 600000
2 | Цена договорная | Конвективная часть КВГМ-50 | комплект | 1 | 1800000 |  |  |  | 1800000
3 | Цена договорная | Тратспортные расходы 5% | [6 empty] | 120000
|  | Итого: | [6 empty] | 2520000
Раздел 3. Материалы
1 | Цена договорная | Порошок шамотный | тн | 11.356 | 14000 |  |  |  | 158984
2 | Цена договорная | Мертель | тн | 1.785 | 12000 |  |  |  | 21420
3 | Цена договорная | Глина огнеупорная | тн | 0.612 | 15000 |  |  |  | 9180
4 | Цена договорная | Цемент М-50 | тн | 2.125 | 6300 |  |  |  | 13387.5
5 | Цена договорная | Жидкое стекло | литр | 30 | 320 |  |  |  | 9600
6 | Цена договорная | Минераловата базальтовая | м3 | 10.63 | 1510 |  |  |  | 16051.3
7 | Цена договорная | Асбокартон КАОН-1 δ=5 | кг | 140 | 52.94 |  |  |  | 7411.6
8 | Цена договорная | Асбест шнуровой | кг | 37 | 200.6 |  |  |  | 7422.2
9 | Цена договорная | Сетка "Рабица" 1,5м*10*(20) | м2 | 180 | 65 |  |  |  | 11700
10 | Цена договорная | Проволока "катанка" Ǿ 6,5 | тн | 0.21 | 23900 |  |  |  | 5019
11 | Цена договорная | Швеллер N12 | тн | 0.35 | 28500 |  |  |  | 9975
12 | Цена договорная | Ст. угловая 75*75*6 | тн | 0.235 | 25500 |  |  |  | 5992.5
13 | Цена договорная | Штырь ст. Ǿ АI 110 мм | шт | 300 | 5 |  |  |  | 1500
14 | Цена договорная | Шайба Ǿ 10 | шт | 300 | 2 |  |  |  | 600
15 | Цена договорная | Шайба Ǿ 10*65*65 | шт | 300 | 5 |  |  |  | 1500
16 | Цена договорная | Болт монтажный М 1620 | кг | 20 | 54.87 |  |  |  | 1097.4
17 | Цена договорная | Гайки | кг | 4 | 64.9 |  |  |  | 259.6
18 | Цена договорная | Электроды типа Э46; 46А | кг | 410 | 40 |  |  |  | 16400
19 | Цена договорная | Кислород | м3 | 235 | 25 |  |  |  | 5875
20 | Цена договорная | Газ жидкий | литр | 110 | 14 |  |  |  | 1540
21 | Цена договорная | Диск отрезной Ǿ 230*3 | шт | 40 | 30.09 |  |  |  | 1203.6
22 | Цена договорная | Диск зачистной Ǿ 115*6 | шт | 55 | 30.09 |  |  |  | 1654.95
23 | Цена договорная | Диск зачистной Ǿ 230*6 | шт | 7 | 60.18 |  |  |  | 421.26
|  | Итого: | [6 empty] | 308194.91
|  | Транспортные расходы 5% | [6 empty] | 15410
|  | Итого: | [6 empty] | 323604.91
|  | Всего по смете: | [6 empty] | 7000674.051
Составил
Проверил