## Локальная смета
ЛОКАЛЬНЫЙ СМЕТНЫЙ РАСЧЕТ №
(локальная смета)
| на | Установку газового счетчика СГЭК вз Т1-02-250/1.6 Ду 80мм
(наименование работ и затрат, наименование объекта)
№ пп | Обоснование | Наименование | Ед. изм. | Кол. | Стоимость единицы, руб. |  |  |  | Общая стоимость, руб.
[5 empty] | Всего | В том числе |  |  | Всего | В том числе
[6 empty] | Осн.З/п | Эк.Маш. | З/пМех |  | Осн.З/п | Эк.Маш. | З/пМех
1 | 2 | 3 | 4 | 5 | 6 | 7 | 8 | 9 | 10 | 11 | 12 | 13
Раздел 1. Новый Раздел
1 | ТЕРм11-02-022-05 к=0,6 | Демонтаж газового счетчика, устанавливаемого на фланцевых соединениях, диаметр условного прохода, мм, до: 120 мм Монтаж оборудования: НР, (38 руб.): 80% от ФОТ (47 руб.) СП, (28 руб.): 60% от ФОТ (47 руб.) | шт. | 1 | 50.166 | 24.846 | 7.11 |  | 50.4 | 24.6 | 7.2
2 | ТЕР19-01-009-02 | Установка фильтров для очистки газа от механических примесей диаметром: до 100 мм Сантехнические работы - внутренние (трубопроводы, водопровод, канализация, отопление, газоснабжение, вентиляция и кондиционирование воздуха): НР, (72 руб.): 128% от ФОТ (56 руб.) СП, (46 руб.): 83% от ФОТ (56 руб.) | 1 фильтр | 1 | 351.87 | 48.59 | 16.94 |  | 352 | 49 | 17
3 | ТЕРм11-02-022-05 | Монтаж счетчика газового, устанавливаемого на фланцевых соединениях, диаметр условного прохода, мм, до: 80 Монтаж оборудования: НР, (38 руб.): 80% от ФОТ (47 руб.) СП, (28 руб.): 60% от ФОТ (47 руб.) | шт. | 1 | 83.61 | 41.41 | 11.85 |  | 84 | 41 | 12
4 | ТЕР22-03-014-02 | Приварка фланцев к стальным трубопроводам диаметром: 80 мм Наружные сети водопровода, канализации, теплоснабжения, газопровода: НР, (69 руб.): 130% от ФОТ (53 руб.) СП, (47 руб.): 89% от ФОТ (53 руб.) | 1 фланец | 4 | 190.91 | 6.75 | 45.19 | 4.84 | 764 | 27 | 181 | 19
5 | ТЕР16-02-004-03 к=0,6 | Демонтаж трубопроводов отопления и газоснабжения из стальных бесшовных труб диаметром: 80 мм Сантехнические работы - внутренние (трубопроводы, водопровод, канализация, отопление, газоснабжение, вентиляция и кондиционирование воздуха): НР, (27 руб.): 128% от ФОТ (21 руб.) СП, (17 руб.): 83% от ФОТ (21 руб.) | 100 м трубопровода | 0.02 | 5669.424 | 537.834 | 108.804 | 3.45 | 113.4 | 10.8 | 2.4
6 | ТЕР16-02-004-03 | Прокладка трубопроводов отопления и газоснабжения из стальных бесшовных труб диаметром: 80 мм Сантехнические работы - внутренние (трубопроводы, водопровод, канализация, отопление, газоснабжение, вентиляция и кондиционирование воздуха): НР, (27 руб.): 128% от ФОТ (21 руб.) СП, (17 руб.): 83% от ФОТ (21 руб.) | 100 м трубопровода | 0.02 | 9449.04 | 896.39 | 181.34 | 5.75 | 189 | 18 | 4
7 | ТЕР18-07-001-02 | Установка манометров: с трехходовым краном Сантехнические работы - внутренние (трубопроводы, водопровод, канализация, отопление, газоснабжение, вентиляция и кондиционирование воздуха): НР, (4 руб.): 128% от ФОТ (3 руб.) СП, (2 руб.): 83% от ФОТ (3 руб.) | 1 комплект | 1 | 249.87 | 2.51 |  |  | 250 | 3
8 | ТЕР18-07-001-04 | Установка термометров в оправе прямых и угловых Сантехнические работы - внутренние (трубопроводы, водопровод, канализация, отопление, газоснабжение, вентиляция и кондиционирование воздуха): НР, (4 руб.): 128% от ФОТ (3 руб.) СП, (2 руб.): 83% от ФОТ (3 руб.) | 1 комплект | 1 | 374.13 | 3.35 |  |  | 374 | 3
| цена договорная | Счетчик газовый СГЭК взТ1-02-250/1.6 | шт. | 1 | 140000 |  |  |  | 140000
| цена договорная | Фильтр газовый ФГ-80 | шт. | 1 | 22000 |  |  |  | 22000
| цена договорная | Фланцы ф80 | шт. | 4 | 350 |  |  |  | 1400
| цена договорная | Труба ф80 | тн | 0.0135 | 34200 |  |  |  | 461.7
Итого прямые затраты по смете в ценах 2001г. | [8 empty] | 2176.8 | 200 | 230 | 19
Итого прямые затраты по смете с учетом коэффициентов к итогам | [8 empty] | 2319 | 230 | 233 | 22
Накладные расходы | [8 empty] | 278
Сметная прибыль | [8 empty] | 190
Итоги по смете:
Итого Строительные работы | [8 empty] | 2476
Итого Монтажные работы | [8 empty] | 311
Итого | [8 empty] | 2787
В том числе:
Материалы | [8 empty] | 1856
Машины и механизмы | [8 empty] | 233
ФОТ | [8 empty] | 252
Накладные расходы | [8 empty] | 278
Сметная прибыль | [8 empty] | 190
Временные 1,8% | [8 empty] | 50
Итого | [8 empty] | 2837
Непредвиденные затраты 2% | [8 empty] | 57
Итого с непредвиденными | [8 empty] | 2894
НДС 18% | [8 empty] | 520.92
ВСЕГО по смете | [8 empty] | 3414.92
Всего по смете с коэф. 5,41 | [8 empty] | 18474.7172
Материалы | [8 empty] | 163861.7
ИТОГО по смете | [8 empty] | 182336.4172
Составил
Проверил