## Локальная смета
ЛОКАЛЬНЫЙ СМЕТНЫЙ РАСЧЕТ №
(локальная смета)
| на | установку ПЧ-ТТПТ-45-380-50 (45 кВт)
(наименование работ и затрат, наименование объекта)
№ пп | Обоснование | Наименование | Ед. изм. | Кол. | Стоимость единицы, руб. |  |  |  | Общая стоимость, руб.
[5 empty] | Всего | В том числе |  |  | Всего | В том числе
[6 empty] | Осн.З/п | Эк.Маш. | З/пМех |  | Осн.З/п | Эк.Маш. | З/пМех
1 | 2 | 3 | 4 | 5 | 6 | 7 | 8 | 9 | 10 | 11 | 12 | 13
Раздел 1. Новый Раздел
1 | ТЕРм08-02-158-15 | Заделки концевые сухие для 3-4-жильного кабеля с пластмассовой и резиновой изоляцией напряжением до 1 кВ, сечение одной жилы, мм2, до: 120 Электромонтажные работы на других объектах: НР, (301 руб.): 95% от ФОТ (317 руб.) СП, (206 руб.): 65% от ФОТ (317 руб.) | шт. | 18 | 24.38 | 15.15 | 2.46 | 0.16 | 439 | 273 | 44 | 3
2 | ТЕРм08-01-080-01 | Прибор измерения и защиты, количество подключаемых концов, до: 2 Электромонтажные работы на других объектах: НР, (15 руб.): 95% от ФОТ (16 руб.) СП, (10 руб.): 65% от ФОТ (16 руб.) | шт. | 1 | 24.78 | 12.5 | 9.85 | 0.62 | 25 | 13 | 10 | 1
3 | ТЕРм08-02-147-11 | Кабели до 35 кв по установленным конструкциям и лоткам с креплением по всей длине, масса 1 м, кг, до: 2 Электромонтажные работы на других объектах: НР, (34 руб.): 95% от ФОТ (36 руб.) СП, (23 руб.): 65% от ФОТ (36 руб.) | 100 м кабеля | 0.1 | 1129.2 | 238.9 | 814.56 | 74.31 | 113 | 24 | 81 | 7
4 | ТЕРм08-01-101-01 | Преобразователь, масса, т, до: 0,15 Электромонтажные работы на других объектах: НР, (98 руб.): 95% от ФОТ (103 руб.) СП, (67 руб.): 65% от ФОТ (103 руб.) | шкаф | 1 | 498.65 | 86.93 | 46.81 | 2.95 | 499 | 87 | 47 | 3
5 | ТЕРп01-10-001-01 | Сбор и реализация сигналов информации устройств защиты, автоматики электрических и Пусконаладочные работы: 'вхолостую' - 80%, 'под нагрузкой' - 20%: НР, (14 руб.): 65% от ФОТ (22 руб.) СП, (9 руб.): 40% от ФОТ (22 руб.) | сигнал | 1 | 19.43 | 19.43 |  |  | 19 | 19
6 | ТЕРп01-09-001-01 | Датчик с числом цепей управления до: 2 Пусконаладочные работы: 'вхолостую' - 80%, 'под нагрузкой' - 20%: НР, (23 руб.): 65% от ФОТ (36 руб.) СП, (14 руб.): 40% от ФОТ (36 руб.) | шт. | 1 | 30.73 | 30.73 |  |  | 31 | 31
7 | ТЕРп01-13-001-02 | Присоединение с количеством взаимосвязанных устройств до 5 шт. Пусконаладочные работы: 'вхолостую' - 80%, 'под нагрузкой' - 20%: НР, (612 руб.): 65% от ФОТ (942 руб.) СП, (377 руб.): 40% от ФОТ (942 руб.) | присоединение | 1 | 819.3 | 819.3 |  |  | 819 | 819
8 | ТЕРп01-11-023-01 | Снятие характеристик коммутационных аппаратов: временных Пусконаладочные работы: 'вхолостую' - 80%, 'под нагрузкой' - 20%: НР, (90 руб.): 65% от ФОТ (138 руб.) СП, (55 руб.): 40% от ФОТ (138 руб.) | характеристика | 5 | 24.03 | 24.03 |  |  | 120 | 120
| цена договорная | Преобразователь частоты ТТПт-45-380-50, мощность двигателя 45 квт | шт. | 1 | 31136.41 |  |  |  | 31136.41
| цена договорная | Датчик давления | ш | 1 | 1312.38 |  |  |  | 1312.38
| цена договорная | Кабель силовой с алюминиевыми жилами АВВГ3*120+1*35 | м | 10 | 51.5 |  |  |  | 515
Итого прямые затраты по смете в ценах 2001г. | [8 empty] | 35028.79 | 1386 | 182 | 14
Итого прямые затраты по смете с учетом коэффициентов к итогам | [8 empty] | 2275 | 1594 | 184 | 16
Накладные расходы | [8 empty] | 1188
Сметная прибыль | [8 empty] | 762
Итоги по смете:
Итого Монтажные работы | [8 empty] | 1894
Итого Прочие затраты | [8 empty] | 2331
Итого | [8 empty] | 4225
В том числе:
Материалы | [8 empty] | 497
Машины и механизмы | [8 empty] | 184
ФОТ | [8 empty] | 1610
Накладные расходы | [8 empty] | 1188
Сметная прибыль | [8 empty] | 762
ВСЕГО по смете | [8 empty] | 36978.79
ВСЕГО по смете с коэф. 5,41 | [8 empty] | 200055.2539
ВСЕГО по смете с НДС 18% | [8 empty] | 236065.1996
Составил
Проверил