## Локальная смета
СОГЛАСОВАНО: | [8 empty] | УТВЕРЖДАЮ:
_____________________________ | [8 empty] | _______________________________
" _____ " ________________ 200_ г. | [8 empty] | "______ " _______________200_ г.
Муниципальное Образовательное Учреждение Средняя Общеобразовательная Школа №12
(наименование стройки)
ЛОКАЛЬНЫЙ СМЕТНЫЙ РАСЧЕТ № 91-2008
(локальная смета)
| на | замену оконных блоков
(наименование работ и затрат, наименование объекта)
Основание: Дефектный акт №91-2008
|  | Сметная стоимость строительных работ ___________________________________________________________ |  | ___________________________411,174 |  | тыс.руб.
|  | Средства на оплату труда ___________________________________________________________ |  | ___________________________6,840 |  | тыс.руб.
|  | Сметная трудоемкость ___________________________________________________________ |  | ___________________________________________________________658,07 |  | чел.час
Составлен(а) в текущих (прогнозных) ценах по состоянию на 2 квартал 2008 г.
№ пп | Обоснование | Наименование | Ед. изм. | Кол. | Стоимость единицы, руб. |  |  |  | Общая стоимость, руб.
[5 empty] | Всего | В том числе |  |  | Всего | В том числе
[6 empty] | Осн.З/п | Эк.Маш. | З/пМех |  | Осн.З/п | Эк.Маш. | З/пМех
1 | 2 | 3 | 4 | 5 | 6 | 7 | 8 | 9 | 10 | 11 | 12 | 13
Раздел 1. Проемы
1 | ТЕРр56-01-01 | Демонтаж оконных коробок в каменных стенах с: отбивкой штукатурки откосов НР, (202,16 руб.): 82% от ФОТ (246,54 руб.) СП, (152,85 руб.): 62% от ФОТ (246,54 руб.) | 100 коробок | 0.2 | 1491.24 | 1207.49 | 283.75 | 25.18 | 298.25 | 241.5 | 56.75 | 5.04
2 | ТЕРр56-02-02 | Снятие оконных переплетов: остекленных НР, (283,06 руб.): 82% от ФОТ (345,19 руб.) СП, (214,02 руб.): 62% от ФОТ (345,19 руб.) | 100 м2 оконных переплетов | 0.792 | 444.58 | 424.67 | 19.91 | 11.17 | 352.11 | 336.34 | 15.77 | 8.85
3 | ТЕР10-01-027-02 | Установка в жилых и общественных зданиях блоков оконных с переплетами: спаренными в стенах каменных площадью проема более 2 м2 НР, (1387,14 руб.): 118% от ФОТ (1175,54 руб.) СП, (740,59 руб.): 63% от ФОТ (1175,54 руб.) | 100 м2 проемов | 0.792 | 4076.84 | 1403.04 | 738.67 | 81.22 | 3228.86 | 1111.21 | 585.03 | 64.33
Н | 1. 101-9411 | Скобяные изделия | компл | 0
Н | 2. 203-9095 | Блоки оконные | м2 | 100 79,2
4 | СЦМ-203-0072 | Блоки оконные с двойным остеклением с раздельными створками двустворные ОР 21-18Г, пл.3.65 м2; ОР 21-21Г, пл.4.26 м2 и более | м2 | 79.2 | 581.95 |  |  |  | 46090.44
5 | СЦМ-101-0925 | Скобяные изделия общественных зданий при заполнении отдельными элементами одностворных высотой до 2.1 м | компл | 20 | 40.97 |  |  |  | 819.4
6 | СЦМ-203-0378 | Доски подоконные шириной 300 мм | м | 44 | 82.83 |  |  |  | 3644.52
7 | счет. | Отлив металлический 180/1,18/4,2 | м | 42.4 | 36.32 |  |  |  | 1539.97
8 | ТЕР15-05-001-01 | Остекление оконным стеклом окон: в два переплета открывающихся в одну сторону НР, (378,42 руб.): 105% от ФОТ (360,4 руб.) СП, (198,22 руб.): 55% от ФОТ (360,4 руб.) | 100 м2 площади проемов по наружному обводу коробок | 0.792 | 8873.14 | 450.08 | 63.13 | 4.97 | 7027.53 | 356.46 | 50 | 3.94
9 | ТЕР15-04-025-05 | Улучшенная окраска масляными составами по дереву: заполнений проемов оконных 115,5х2,7 НР, (3248,53 руб.): 105% от ФОТ (3093,84 руб.) СП, (1701,61 руб.): 55% от ФОТ (3093,84 руб.) | 100 м2 окрашиваемой поверхности | 2.14 | 2144.08 | 1445.6 | 6.88 | 0.12 | 4588.33 | 3093.58 | 14.72 | 0.26
10 | ТЕРр61-07-01 | Ремонт штукатурки откосов внутри здания по камню и бетону цементно-известковым раствором: прямолинейных (внутрен+наружн) НР, (1150,18 руб.): 79% от ФОТ (1455,93 руб.) СП, (727,97 руб.): 50% от ФОТ (1455,93 руб.) | 100 м2 отремонтированной поверхности | 0.367 | 6665.79 | 3953.18 | 24.84 | 13.93 | 2446.34 | 1450.82 | 9.12 | 5.11
11 | ТЕР15-04-005-03 | Окраска поливинилацетатными водоэмульсионными составами улучшенная: по штукатурке стен НР, (170,7 руб.): 105% от ФОТ (162,57 руб.) СП, (89,41 руб.): 55% от ФОТ (162,57 руб.) | 100 м2 окрашиваемой поверхности | 0.367 | 1791.59 | 442.73 | 11.54 | 0.24 | 657.51 | 162.48 | 4.24 | 0.09
Итого прямые затраты по разделу в ценах 2001г. | [8 empty] | 70693.26 | 6752.39 | 735.63 | 87.62
Накладные расходы | [8 empty] | 6820.19
Сметная прибыль | [8 empty] | 3824.68
Итоги по разделу 1 Проемы :
Проемы (ремонтно-строительные) | [8 empty] | 1502.45
Деревянные конструкции | [8 empty] | 57450.92
Отделочные работы | [8 empty] | 18060.27
Штукатурные работы (ремонтно-строительные) | [8 empty] | 4324.49
Итого | [8 empty] | 81338.13
В том числе:
Материалы | [8 empty] | 63205.24
Машины и механизмы | [8 empty] | 735.63
ФОТ | [8 empty] | 6840.01
Накладные расходы | [8 empty] | 6820.19
Сметная прибыль | [8 empty] | 3824.68
В ценах 2 квртала 2008г 81 338,13 * 4.2 | [8 empty] | 341620.15
Итого по разделу 1 Проемы | [8 empty] | 341620.15
ИТОГИ ПО СМЕТЕ:
Итого прямые затраты по смете в ценах 2001г. | [8 empty] | 70693.26 | 6752.39 | 735.63 | 87.62
Накладные расходы | [8 empty] | 6820.19
Сметная прибыль | [8 empty] | 3824.68
Итоги по смете:
Проемы (ремонтно-строительные) | [8 empty] | 1502.45
Деревянные конструкции | [8 empty] | 57450.92
Отделочные работы | [8 empty] | 18060.27
Штукатурные работы (ремонтно-строительные) | [8 empty] | 4324.49
Итого | [8 empty] | 81338.13
В том числе:
Материалы | [8 empty] | 63205.24
Машины и механизмы | [8 empty] | 735.63
ФОТ | [8 empty] | 6840.01
Накладные расходы | [8 empty] | 6820.19
Сметная прибыль | [8 empty] | 3824.68
Непредвиденные затраты 2% | [8 empty] | 1626.76
Итого с непредвиденными | [8 empty] | 82964.89
В ценах 2 квртала 2008г 82 964,89 * 4.2 | [8 empty] | 348452.54
НДС 18% | [8 empty] | 62721.46
ВСЕГО по смете | [8 empty] | 411174
Составил
Проверил