## Локальная смета
СОГЛАСОВАНО: | [8 empty] | УТВЕРЖДАЮ:
_____________________________ | [8 empty] | _______________________________
" _____ " ________________ 200_ г. | [8 empty] | "______ " _______________200_ г.
Муниципальное Образовательное Учреждение Средняя Общеобразовательная школа пос. Балта
(наименование стройки)
ЛОКАЛЬНЫЙ СМЕТНЫЙ РАСЧЕТ № 65-2008
(локальная смета)
| на | ремонт шатровой кровли
(наименование работ и затрат, наименование объекта)
Основание: Дефектный акт
|  | Сметная стоимость строительных работ ___________________________________________________________ |  | ___________________________343,321 |  | тыс.руб.
|  | Средства на оплату труда ___________________________________________________________ |  | ___________________________6,239 |  | тыс.руб.
|  | Сметная трудоемкость ___________________________________________________________ |  | ___________________________________________________________596,15 |  | чел.час
Составлен(а) в текущих (прогнозных) ценах по состоянию на 2 квартал 2008 г.
№ пп | Обоснование | Наименование | Ед. изм. | Кол. | Стоимость единицы, руб. |  |  |  | Общая стоимость, руб.
[5 empty] | Всего | В том числе |  |  | Всего | В том числе
[6 empty] | Осн.З/п | Эк.Маш. | З/пМех |  | Осн.З/п | Эк.Маш. | З/пМех
1 | 2 | 3 | 4 | 5 | 6 | 7 | 8 | 9 | 10 | 11 | 12 | 13
Раздел 1. Кровля
1 | ТЕРр58-03-1 | Разборка мелких покрытий и обделок из листовой стали поясков, сандриков, желобов, отливов, свесов, парапетов и т.п. НР, (18,29 руб.): 83%*0,9 от ФОТ (24,49 руб.) СП, (10,41 руб.): 50%*0,85 от ФОТ (24,49 руб.) | 100 м труб и покрытий | 0.3 | 81.83 | 81.63 | 0.2 |  | 24.55 | 24.49 | 0.06
2 | ТЕР46-04-001-04 | Разборка кирпичной кладки парапетов НР, (1164,24 руб.): 110%*0,9 от ФОТ (1176 руб.) СП, (649,74 руб.): 65%*0,85 от ФОТ (1176 руб.) | 1 м3 | 12.1 | 285.51 | 83.88 | 201.63 | 13.31 | 3454.67 | 1014.95 | 2439.72 | 161.05
3 | ТЕР06-01-035-01 | Устройство поясов: в опалубке НР, (219,07 руб.): 105%*0,9 от ФОТ (231,82 руб.) СП, (128,08 руб.): 65%*0,85 от ФОТ (231,82 руб.) | 100 м3 железобетона в деле | 0.02 | 105637.56 | 10487.8 | 8665.32 | 1102.8 | 2112.75 | 209.76 | 173.31 | 22.06
Н | 1. 204-9001 | Арматура | т | 12,5 0,25 | 5833.2 |  |  |  | 1458.3
4 | СЦМ-204-0004 | Горячекатаная арматурная сталь гладкая класса А-I диаметром 12 мм | т | 0.06 | 7135.55 |  |  |  | 428.13
5 | СЦМ-204-0037 | Надбавки к ценам заготовок за сборку и сварку каркасов и сеток плоских диаметром 12 мм | т | 0.06 | 1425.8 |  |  |  | 85.55
6 | СЦМ-204-0006 | Горячекатаная арматурная сталь гладкая класса А-I диаметром 16-18 мм | т | 0.025 | 6800.6 |  |  |  | 170.02
7 | СЦМ-204-0039 | Надбавки к ценам заготовок за сборку и сварку каркасов и сеток плоских диаметром 16-18 мм | т | 0.025 | 1192.89 |  |  |  | 29.82
8 | ТЕР08-02-001-01 | Кладка стен наружных простых при высоте этажа до 4 м из кирпича: керамического одинарного НР, (39,65 руб.): 122%*0,9 от ФОТ (36,11 руб.) СП, (24,55 руб.): 80%*0,85 от ФОТ (36,11 руб.) | 1 м3 кладки | 0.625 | 1070.67 | 51.57 | 37.25 | 6.21 | 669.17 | 32.23 | 23.28 | 3.88
9 | ТЕР10-01-002-1 | Установка стропил НР, (839,11 руб.): 118%*0,9 от ФОТ (790,12 руб.) СП, (423,11 руб.): 63%*0,85 от ФОТ (790,12 руб.) | 1 м3 древесины в конструкции | 3.4 | 2549.44 | 230.06 | 37.26 | 2.33 | 8668.1 | 782.2 | 126.68 | 7.92
10 | ТЕРр58-12-2 | Устройство обрешетки с прозорами из досок и брусков под кровлю из листовой стали НР, (252,14 руб.): 83%*0,9 от ФОТ (337,54 руб.) СП, (143,45 руб.): 50%*0,85 от ФОТ (337,54 руб.) | 100 м2 | 1.7 | 2170.21 | 194.71 | 20.92 | 3.84 | 3689.36 | 331.01 | 35.56 | 6.53
11 | ТЕР26-01-055-01 | Установка пароизоляционного слоя из пленки полиэтиленовой НР, (1475,23 руб.): 100%*0,9 от ФОТ (1639,14 руб.) СП, (975,29 руб.): 70%*0,85 от ФОТ (1639,14 руб.) | 100 м2 поверхности покрытия изоляции | 1.7 | 4085.81 | 964.2 | 18.52 |  | 6945.88 | 1639.14 | 31.48
Н | 1. 101-2101 | Полотно иглопробивное стекловолокнистое ИПС-Т-5 | м2 | 206 350,2 | 11.61 |  |  |  | 4065.82
12 | СЦМ-101-2101 | Полотно ИПС-Т-5 | м2 | 180 | 11.61 |  |  |  | 2089.8
13 | ТЕР10-01-087-1 | Огнезащита деревянных конструкций ферм, арок, балок, стропил, мауэрлатов НР, (54,17 руб.): 118%*0,9 от ФОТ (51,01 руб.) СП, (27,32 руб.): 63%*0,85 от ФОТ (51,01 руб.) | 10 м3 древесины в конструкции | 0.6 | 775.24 | 84.24 | 22.74 | 0.78 | 465.14 | 50.54 | 13.64 | 0.47
14 | ТЕР46-03-009-03 | Пробивка в кирпичных стенах отверстий круглых диаметром: до 25 мм при толщине стен до 25 см НР, (167,95 руб.): 110%*0,9 от ФОТ (169,65 руб.) СП, (93,73 руб.): 65%*0,85 от ФОТ (169,65 руб.) | 100 шт. | 0.26 | 1968.58 | 483.33 | 1485.25 | 169.15 | 511.83 | 125.67 | 386.16 | 43.98
15 | ТЕР6-01-015-1 | Установка анкерных болтов в готовые гнезда с заделкой длиной до 1 м НР, (106,2 руб.): 105%*0,9 от ФОТ (112,38 руб.) СП, (62,09 руб.): 65%*0,85 от ФОТ (112,38 руб.) | 1 т | 0.035 | 14334.85 | 3206.8 | 58.27 | 3.88 | 501.72 | 112.24 | 2.04 | 0.14
16 | ТЕР09-04-002-01 | Монтаж кровельного покрытия из: профилированного листа при высоте здания до 25 м НР, (550,57 руб.): 90%*0,9 от ФОТ (679,72 руб.) СП, (491,1 руб.): 85%*0,85 от ФОТ (679,72 руб.) | 100 м2 покрытия | 1.7 | 1042.48 | 356.78 | 519.82 | 43.05 | 1772.22 | 606.53 | 883.69 | 73.19
Н | 1. 101-9910 | Стальной гнутый профиль (профилированный настил) | т | 0
Н | 2. 101-9911 | Крепежные детали для крепления профилированного настила к несущим конструкциям | т | 0
17 | СЦМ-101-1875 | Сталь оцинкованная листовая | т | 0.935 | 12279.88 |  |  |  | 11481.69
18 | СЦМ-101-1735 | Винты самонарезающие СМ1-35 | т | 0.01 | 38529.83 |  |  |  | 385.3
19 | ТЕР12-01-010-1 | Устройство мелких покрытий (коньки, брандмауэры, парапеты, свесы, ендовы и т.п.) из листовой оцинкованной стали НР, (167,71 руб.): 120%*0,9 от ФОТ (155,29 руб.) СП, (85,8 руб.): 65%*0,85 от ФОТ (155,29 руб.) | 100 м2 покрытия | 0.14 | 8274.5 | 1106.08 | 23.81 | 3.11 | 1158.43 | 154.85 | 3.33 | 0.44
20 | ТЕР12-01-009-01 | Устройство желобов: настенных НР, (252 руб.): 120%*0,9 от ФОТ (233,33 руб.) СП, (128,91 руб.): 65%*0,85 от ФОТ (233,33 руб.) | 100 м желобов | 0.27 | 17222.05 | 831.4 | 299.87 | 32.77 | 4649.95 | 224.48 | 80.96 | 8.85
21 | ТЕР12-01-009-02 прим. | Устройство снегозадержателей НР, (90,58 руб.): 120%*0,9 от ФОТ (83,87 руб.) СП, (46,34 руб.): 65%*0,85 от ФОТ (83,87 руб.) | 100 м желобов | 0.27 | 5914.11 | 308.13 | 23.08 | 2.48 | 1596.81 | 83.2 | 6.23 | 0.67
22 | ТЕРр58-10-01 | Устройство водосточных труб КОЭФ. К ПОЗИЦИИ: Новый коэффициент ОЗП=0,7; ЭМ=0,7; ЗПМ=0,7; ТЗ=0,7; ТЗМ=0,7 НР, (64,18 руб.): 83%*0,9 от ФОТ (85,92 руб.) СП, (36,52 руб.): 50%*0,85 от ФОТ (85,92 руб.) | 100 м | 0.34 | 7262.47 | 252.71 | 6.74 |  | 2469.24 | 85.92 | 2.29
23 | ТЕРр58-10-06 | Устройство водосточных труб: воронок с лестниц или подмостей КОЭФ. К ПОЗИЦИИ: Новый коэффициент ОЗП=0,7; ЭМ=0,7; ЗПМ=0,7; ТЗ=0,7; ТЗМ=0,7 НР, (8,17 руб.): 83%*0,9 от ФОТ (10,94 руб.) СП, (4,65 руб.): 50%*0,85 от ФОТ (10,94 руб.) | 100 шт. | 0.03 | 7684.77 | 364.64 | 4.14 |  | 230.54 | 10.94 | 0.12
24 | ТЕРр58-10-03 | Устройство водосточных труб: колен с земли, лестниц и подмостей КОЭФ. К ПОЗИЦИИ: Новый коэффициент ОЗП=0,7; ЭМ=0,7; ЗПМ=0,7; ТЗ=0,7; ТЗМ=0,7 НР, (19,67 руб.): 83%*0,9 от ФОТ (26,33 руб.) СП, (11,19 руб.): 50%*0,85 от ФОТ (26,33 руб.) | 100 шт. | 0.06 | 4156.93 | 438.8 | 4.14 |  | 249.42 | 26.33 | 0.25
25 | ТЕР10-01-003-1 | Устройство слуховых окон НР, (70,89 руб.): 118%*0,9 от ФОТ (66,75 руб.) СП, (35,74 руб.): 63%*0,85 от ФОТ (66,75 руб.) | 1 слуховое окно | 1 | 336.04 | 65.04 | 21.9 | 1.71 | 336.04 | 65.04 | 21.9 | 1.71
Н | 1. 203-9053 | Переплеты оконные для жилых зданий | м2 | 0,5 0,5
Н | 2. 203-9156 | Приборы оконные | компл | 0
26 | СЦМ-203-0002 | Блоки оконные с двойным остеклением со спаренными створками одностворные ОС 9-9, пл.0.75 м2 | м2 | 0.9 | 583.23 |  |  |  | 524.91
27 | ТЕР12-01-012-01 | Ограждение кровель перилами НР, (21,11 руб.): 120%*0,9 от ФОТ (19,55 руб.) СП, (10,8 руб.): 65%*0,85 от ФОТ (19,55 руб.) | 100 м ограждения | 0.27 | 3389.71 | 67.9 | 57.33 | 4.5 | 915.22 | 18.33 | 15.48 | 1.22
28 | ТЕР20-01-002-03 | Прокладка воздуховодов из листовой оцинкованной стали и алюминия класса П (плотные) толщиной: 0,5 мм, периметром до 800, 1000 мм НР, (268,01 руб.): 128%*0,9 от ФОТ (232,65 руб.) СП, (164,13 руб.): 83%*0,85 от ФОТ (232,65 руб.) | 100 м2 поверхности воздуховодов | 0.15 | 3285.48 | 1544.58 | 112.81 | 6.37 | 492.82 | 231.69 | 16.92 | 0.96
Н | 1. 300-9066 | Воздуховоды металлические | м2 | 100 15
Н | 2. 300-9110 | Дроссель-клапаны в патрубке | шт | 0
Н | 3. 300-9240 | Крепления | кг | 0
Н | 4. 300-9430 | Сетки в рамках | м2 | 0
Н | 5. 300-9520 | Шиберы | шт | 0
Н | 6. 300-9640 | Заглушки питометражных лючков | шт | 0
29 | СЦМ-300-1773 | Воздуховоды из листовой стали толщиной 0,5 мм периметром до 1000 мм | м2 | 15 | 84.54 |  |  |  | 1268.1
30 | СЦМ-300-0476 | Крепления для воздуховодов тяги СТД 446 | т | 0.01 | 33011.87 |  |  |  | 330.12
31 | ТЕРр51-06-01 | Погрузка мусора вручную в автомобили-самосвалы НР, (51,77 руб.): 75%*0,9 от ФОТ (76,69 руб.) СП, (29,33 руб.): 45%*0,85 от ФОТ (76,69 руб.) | 100 м3 грунта | 0.11 | 4229.82 | 697.2 | 3532.62 |  | 465.28 | 76.69 | 388.59
32 | каталог стройцена табл. 2.8 | Перевозка строительного мусора на расстояние 10км | т | 15.4 | 16.88 |  |  |  | 259.95
Итого прямые затраты по разделу в ценах 2001г. | [8 empty] | 58432.53 | 5906.23 | 4651.69 | 333.07
Накладные расходы | [8 empty] | 5900.72
Сметная прибыль | [8 empty] | 3582.28
Итоги по разделу 1 Кровля :
Крыши, кровли | [8 empty] | 7231.79
Работы по реконструкции зданий и сооружений (усиление и замена существующих конструкций, разборка и возведение отдельных конструктивных элементов) | [8 empty] | 6042.16
Бетонные и железобетонные монолитные конструкции в промышленном строительстве | [8 empty] | 3843.43
Конструкции из кирпича и блоков | [8 empty] | 733.37
Деревянные конструкции | [8 empty] | 11444.53
Теплоизоляционные работы | [8 empty] | 9396.4
Строительные металлические конструкции | [8 empty] | 16385.38
Кровли | [8 empty] | 9508.96
Сантехнические работы - внутренние (трубопроводы, водопровод, канализация, отопление, газоснабжение, вентиляция и кондиционирование воздуха) | [8 empty] | 2783.13
Земляные работы, выполняемые ручным способом (ремонтно-строительные) | [8 empty] | 546.38
Итого | [8 empty] | 67915.53
В том числе:
Материалы | [8 empty] | 47874.61
Машины и механизмы | [8 empty] | 4651.69
ФОТ | [8 empty] | 6239.3
Накладные расходы | [8 empty] | 5900.72
Сметная прибыль | [8 empty] | 3582.28
В ценах 2 квартала 2008г 67 915,53 * 4,2 | [8 empty] | 285245.23
Итого по разделу 1 Кровля | [8 empty] | 285245.23
ИТОГИ ПО СМЕТЕ:
Итого прямые затраты по смете в ценах 2001г. | [8 empty] | 58432.53 | 5906.23 | 4651.69 | 333.07
Накладные расходы | [8 empty] | 5900.72
Сметная прибыль | [8 empty] | 3582.28
Итоги по смете:
Крыши, кровли | [8 empty] | 7231.79
Работы по реконструкции зданий и сооружений (усиление и замена существующих конструкций, разборка и возведение отдельных конструктивных элементов) | [8 empty] | 6042.16
Бетонные и железобетонные монолитные конструкции в промышленном строительстве | [8 empty] | 3843.43
Конструкции из кирпича и блоков | [8 empty] | 733.37
Деревянные конструкции | [8 empty] | 11444.53
Теплоизоляционные работы | [8 empty] | 9396.4
Строительные металлические конструкции | [8 empty] | 16385.38
Кровли | [8 empty] | 9508.96
Сантехнические работы - внутренние (трубопроводы, водопровод, канализация, отопление, газоснабжение, вентиляция и кондиционирование воздуха) | [8 empty] | 2783.13
Земляные работы, выполняемые ручным способом (ремонтно-строительные) | [8 empty] | 546.38
Итого | [8 empty] | 67915.53
В том числе:
Материалы | [8 empty] | 47874.61
Машины и механизмы | [8 empty] | 4651.69
ФОТ | [8 empty] | 6239.3
Накладные расходы | [8 empty] | 5900.72
Сметная прибыль | [8 empty] | 3582.28
Непредвиденные затраты 2% | [8 empty] | 1358.31
Итого с непредвиденными | [8 empty] | 69273.84
В ценах 2 квартала 2008г 69 273,84 * 4,2 | [8 empty] | 290950.13
НДС 18% | [8 empty] | 52371.02
ВСЕГО по смете | [8 empty] | 343321.15
Составил
Проверил