## Локальная смета
|  |  | Начальник УпС АМС г.Владикавказ | [5 empty] | УТВЕРЖДАЮ:
Цгоев К.Дз.
_______________________________
"______ " _______________200_ г.
Строительство памятной стелы "Город Воинской Славы" в г. Владикавказ
(наименование стройки)
ЛОКАЛЬНЫЙ СМЕТНЫЙ РАСЧЕТ № 93-2009
на благоустройство территории
|  | Сметная стоимость строительных работ ___________________________________________________________ |  | ___________________________1104,283 |  | тыс.руб.
|  | Сметная трудоемкость ___________________________________________________________ |  | ___________________________________________________________401,93 |  | чел.час
Составлен(а) в текущих (прогнозных) ценах по состоянию на 2 квартал 2009 г.
№ пп | Обоснование | Наименование | Ед. изм. | Кол. | Стоимость единицы, руб. |  |  |  | Общая стоимость, руб.
[5 empty] | Всего | В том числе |  |  | Всего | В том числе
[6 empty] | Осн.З/п | Эк.Маш. | З/пМех |  | Осн.З/п | Эк.Маш. | З/пМех
1 | 2 | 3 | 4 | 5 | 6 | 7 | 8 | 9 | 10 | 11 | 12 | 13
Раздел 1. Вертикальная планировка
1 | ТЕР01-01-030-03 | Разработка грунта с перемещением до 10 м бульдозерами мощностью: 59 (80) кВт (л.с.), 3 группа грунтов НР, (1317 руб.): 95% от ФОТ (1386 руб.) СП, (693 руб.): 50% от ФОТ (1386 руб.) | 1000 м3 грунта | 5.966 | 1056.77 |  | 1056.77 | 232.33 | 6305 |  | 6305 | 1386
2 | ТЕР01-01-030-11 | При перемещении грунта на каждые последующие 10 м добавлять: к норме 01-01-030-3 НР, (1994 руб.): 95% от ФОТ (2099 руб.) СП, (1050 руб.): 50% от ФОТ (2099 руб.) | 1000 м3 грунта | 11.932 | 800.35 |  | 800.35 | 175.95 | 9550 |  | 9550 | 2099
3 | ТЕР01-01-036-02 | Планировка площадей бульдозерами мощностью: 79 (108) кВт (л.с.) НР, (39 руб.): 95% от ФОТ (41 руб.) СП, (21 руб.): 50% от ФОТ (41 руб.) | 1000 м2 спланированной поверхности за 1 проход бульдозера | 9.87 | 22.79 |  | 22.79 | 4.14 | 225 |  | 225 | 41
4 | ТЕР27-04-001-02 | Устройство подстилающих и выравнивающих слоев оснований: из песчано-гравийной смеси, дресвы НР, (11201 руб.): 142% от ФОТ (7888 руб.) СП, (7494 руб.): 95% от ФОТ (7888 руб.) | 100 м3 материала основания (в плотном теле) | 21.27 | 2554.64 | 144.78 | 2394.25 | 226.07 | 54337 | 3079 | 50926 | 4809
Н | 1. 408-0200 | Смесь песчано-гравийная природная | м3 | 0 | 129.8
5 | ТЕР01-01-013-15 | Разработка грунта с погрузкой на автомобили-самосвалы экскаваторами с ковшом вместимостью 0,5 (0,5-0,63) м3, группа грунтов: 3 НР, (2354 руб.): 95% от ФОТ (2478 руб.) СП, (1239 руб.): 50% от ФОТ (2478 руб.) | 1000 м3 грунта | 2.127 | 6233.93 | 284.98 | 5937.74 | 880.17 | 13260 | 606 | 12630 | 1872
6 | Сборник "Стрйцена" табл.2,8 | Перевозка ГПС до 10 км НР 95% от ФОТ СП 50% от ФОТ | т | 3828.6 | 16.72 |  | 9.62 |  | 64014 |  | 36831
Итого прямые затраты по смете в ценах 2001г. | [8 empty] | 147691 | 3685 | 116467 | 10207
Накладные расходы | [8 empty] | 16905
Сметная прибыль | [8 empty] | 10496
Итоги по смете:
Земляные работы, выполняемые механизированным способом | [8 empty] | 102060
Автомобильные дороги | [8 empty] | 73032
Озеленение. Защитные лесонасаждения
Итого | [8 empty] | 175092
В том числе:
Материалы | [8 empty] | 27539
Машины и механизмы | [8 empty] | 116467
ФОТ | [8 empty] | 13892
Накладные расходы | [8 empty] | 16905
Сметная прибыль | [8 empty] | 10496
Непредвиденные затраты 2% | [8 empty] | 3502
Итого с непредвиденными | [8 empty] | 178594
В ценах 2 квартала 2009г (распоряжение Правительства РСО-А от 17 апреля 2009г распор №80-р) 178 594 * 5,24 | [8 empty] | 935833
НДС 18% | [8 empty] | 168450
ВСЕГО по смете | [8 empty] | 1104283
|  |  |  | Составил |  |  |  |  | Абоев А.Р.
|  |  |  | Проверил |  |  |  |  | Дзарданов В.Ю.