## Локальная смета
|  |  | Начальник УпС АМС г.Владикавказ | [5 empty] | УТВЕРЖДАЮ:
Цгоев К.Дз.
_______________________________
"______ " _______________200_ г.
Строительство памятной стелы "Город Воинской Славы" в г. Владикавказ
(наименование стройки)
ЛОКАЛЬНЫЙ СМЕТНЫЙ РАСЧЕТ № 91-2009
(локальная смета)
| на | благоустройство территории
(наименование работ и затрат, наименование объекта)
|  | Сметная стоимость строительных работ ___________________________________________________________ |  | ___________________________5245,388 |  | тыс.руб.
|  | Сметная трудоемкость ___________________________________________________________ |  | ___________________________________________________________4317,85 |  | чел.час
Составлен(а) в текущих (прогнозных) ценах по состоянию на 2 квартал 2009 г.
№ пп | Обоснование | Наименование | Ед. изм. | Кол. | Стоимость единицы, руб. |  |  |  | Общая стоимость, руб.
[5 empty] | Всего | В том числе |  |  | Всего | В том числе
[6 empty] | Осн.З/п | Эк.Маш. | З/пМех |  | Осн.З/п | Эк.Маш. | З/пМех
1 | 2 | 3 | 4 | 5 | 6 | 7 | 8 | 9 | 10 | 11 | 12 | 13
Раздел 1. Благоустройство
11 | ТЕР27-07-002-01 | Устройство оснований толщиной 12 см под тротуары НР, (11694 руб.): 142% от ФОТ (8235 руб.) СП, (7823 руб.): 95% от ФОТ (8235 руб.) | 100 м2 дорожек и тротуаров | 27.46 | 5184.19 | 255.05 | 302.37 | 44.84 | 142358 | 7004 | 8303 | 1231
12 | ТЕР27-07-002-02 | При изменении толщины оснований на каждый 1 см добавлять или исключать к норме 27-07-002-1 НР, (750 руб.): 142% от ФОТ (528 руб.) СП, (502 руб.): 95% от ФОТ (528 руб.) | 100 м2 дорожек и тротуаров | 82.38 | 413.35 | 5.25 | 9.62 | 1.16 | 34052 | 432 | 792 | 96
13 | ТЕР27-07-003-02 | Устройство бетонных плитных тротуаров с заполнением швов: песком НР, (15761 руб.): 142% от ФОТ (11099 руб.) СП, (10544 руб.): 95% от ФОТ (11099 руб.) | 100 м2 тротуара | 27.46 | 2621.79 | 397.71 | 159.96 | 6.48 | 71994 | 10921 | 4393 | 178
Н | 1. 403-9291 | Плиты тротуарные бетонные гладкие | м2 | 100 2746
14 | СЦМ-403-0374 | Брусчатка прямоугольная гиперпрессованная, размер 240х120х50 мм, марка 500 | м2 | 2746 | 113.4 |  |  |  | 311396
15 | ТЕР11-01-031-09 | Устройство покрытий из гранитных плит при количестве плит на 1 м2: до 10 шт НР, (12444 руб.): 123% от ФОТ (10117 руб.) СП, (7588 руб.): 75% от ФОТ (10117 руб.) | 100 м2 покрытия | 2.08 | 7422.43 | 4834.76 | 178.51 | 29.2 | 15439 | 10056 | 371 | 61
Н | 1. 412-9176 | Плиты гранитные | м2 | 100 208
16 | ТЕР11-01-015-01 | Устройство покрытий: бетонных толщиной 30 мм НР, (1028 руб.): 123% от ФОТ (836 руб.) СП, (627 руб.): 75% от ФОТ (836 руб.) | 100 м2 покрытия | 2.08 | 3398.64 | 368.72 | 214.38 | 33.22 | 7069 | 767 | 446 | 69
17 | ТЕР11-01-015-02 | Устройство покрытий: бетонных на каждые 5 мм изменения толщины НР, (336 руб.): 123% от ФОТ (273 руб.) СП, (205 руб.): 75% от ФОТ (273 руб.) | 100 м2 покрытия | 20,8 10*2,08 | 407.05 | 10.85 | 4.48 | 2.28 | 8467 | 226 | 93 | 47
18 | СЦМ-204-0010 | Горячекатаная арматурная сталь диаметром 8мм | т | 0.894 | 6355.73 |  |  |  | 5682
19 | СЦМ-204-0035 | Надбавки к ценам заготовок за сборку и сварку каркасов и сеток плоских диаметром 8 мм | т | 0.894 | 1717.97 |  |  |  | 1536
21 | ТЕР27-02-010-02 | Установка бортовых камней бетонных: при других видах покрытий КОЭФ. К ПОЗИЦИИ: 3.8.а Устройство бортовых камней сечением 100х200мм при других видах покрытий из бетона В15 (М200) МАТ=0,86 НР, (17563 руб.): 142% от ФОТ (12368 руб.) СП, (11750 руб.): 95% от ФОТ (12368 руб.) | 100 м бортового камня | 16.49 | 4422.59 | 739.5 | 86.94 | 10.56 | 72929 | 12194 | 1434 | 174
Н | 1. 413-9010 | Камни бортовые | м | 86 1418
22 | СЦМ-403-0051 | Камни бортовые бетонные, марка 300 | м3 | 32.98 | 1884.74 |  |  |  | 62159
Итого прямые затраты по смете в ценах 2001г. | [8 empty] | 733081 | 41600 | 15832 | 1856
Накладные расходы | [8 empty] | 59575
Сметная прибыль | [8 empty] | 39039
Итоги по смете:
Земляные работы, выполняемые механизированным способом | [8 empty] | 7218
Автомобильные дороги | [8 empty] | 771274
Полы | [8 empty] | 53203
Озеленение. Защитные лесонасаждения
Итого | [8 empty] | 831695
В том числе:
Материалы | [8 empty] | 675649
Машины и механизмы | [8 empty] | 15832
ФОТ | [8 empty] | 43456
Накладные расходы | [8 empty] | 59575
Сметная прибыль | [8 empty] | 39039
Непредвиденные затраты 2% | [8 empty] | 16634
Итого с непредвиденными | [8 empty] | 848329
Перевод в цены 2-го квартала 2009 г. (распоряжение Правительства РСО-А от 17 апреля 2009г №80-р) 848 329 * 5,24 | [8 empty] | 4445244
НДС 18% | [8 empty] | 800144
ВСЕГО по смете | [8 empty] | 5245388
|  |  |  | Составил |  |  |  |  | Абоев А.Р.
|  |  |  | Проверил |  |  |  |  | Дзарданов В.Ю.