## Локальная смета
|  |  | Начальник УпС АМС г.Владикавказ | [5 empty] | УТВЕРЖДАЮ:
Цгоев К.Дз.
_______________________________
"______ " _______________200_ г.
Строительство памятной стелы "Город Воинской Славы" в г. Владикавказ
(наименование стройки)
ЛОКАЛЬНЫЙ СМЕТНЫЙ РАСЧЕТ № 92-2009
(локальная смета)
| на | озеленение территории
(наименование работ и затрат, наименование объекта)
|  | Сметная стоимость строительных работ ___________________________________________________________ |  | ___________________________2011,345 |  | тыс.руб.
|  | Сметная трудоемкость ___________________________________________________________ |  | ___________________________________________________________3062,33 |  | чел.час
Составлен(а) в текущих (прогнозных) ценах по состоянию на 2 квартал 2009 г.
№ пп | Обоснование | Наименование | Ед. изм. | Кол. | Стоимость единицы, руб. |  |  |  | Общая стоимость, руб.
[5 empty] | Всего | В том числе |  |  | Всего | В том числе
[6 empty] | Осн.З/п | Эк.Маш. | З/пМех |  | Осн.З/п | Эк.Маш. | З/пМех
1 | 2 | 3 | 4 | 5 | 6 | 7 | 8 | 9 | 10 | 11 | 12 | 13
Раздел 1. Озеленение
19 | ТЕР47-01-046-03 | Подготовка почвы для устройства партерного и обыкновенного газона с внесением растительной земли слоем 15 см: механизированным способом НР, (24291 руб.): 115% от ФОТ (21123 руб.) СП, (19011 руб.): 90% от ФОТ (21123 руб.) | 100 м2 | 65.8 | 2541.02 | 319.93 | 7.09 | 1.09 | 167199 | 21051 | 467 | 72
20 | ТЕР47-01-046-05 | Hа каждые 5 см изменения толщины слоя добавлять или исключать по нормам 47-01-046-1, 47-01-046-2, 47-01-046-3, 47-01-046-4 НР, (3775 руб.): 115% от ФОТ (3283 руб.) СП, (2955 руб.): 90% от ФОТ (3283 руб.) | 100 м2 | 65.8 | 787.89 | 49.89 |  |  | 51843 | 3283
21 | ТЕР47-01-046-06 | Посев газонов партерных, мавританских и обыкновенных вручную НР, (7642 руб.): 115% от ФОТ (6645 руб.) СП, (5981 руб.): 90% от ФОТ (6645 руб.) | 100 м2 | 65.8 | 421.65 | 58.22 | 341.13 | 42.77 | 27745 | 3831 | 22446 | 2814
Н | 1. 414-9230 | Семена газонных трав | кг | 2 131,6
22 | СЦМ-414-9230-1 | Семена газонных трав | кг | 131.6 | 64.38 |  |  |  | 8472
Итого прямые затраты по смете в ценах 2001г. | [8 empty] | 255259 | 28165 | 22913 | 2886
Накладные расходы | [8 empty] | 35709
Сметная прибыль | [8 empty] | 27946
Итоги по смете:
Земляные работы, выполняемые механизированным способом
Автомобильные дороги
Озеленение. Защитные лесонасаждения | [8 empty] | 318914
Итого | [8 empty] | 318914
В том числе:
Материалы | [8 empty] | 204181
Машины и механизмы | [8 empty] | 22913
ФОТ | [8 empty] | 31051
Накладные расходы | [8 empty] | 35709
Сметная прибыль | [8 empty] | 27946
Непредвиденные затраты 2% | [8 empty] | 6378
Итого с непредвиденными | [8 empty] | 325292
Перевод в цены 2-го квартала 2009 г. 325 292 * 5,24 | [8 empty] | 1704530
НДС 18% | [8 empty] | 306815
ВСЕГО по смете | [8 empty] | 2011345
Составил
Проверил