## Локальная смета
УТВЕРЖДАЮ:
Начальник
[5 empty] | Управления по строительству АМС г. Владикавказа | [7 empty] | __________________________
[5 empty] | Цгоев К.Дз. | [7 empty] | "____" ______________200_ г.
Муниципальное Образовательное Учреждение Средняя Общеобразовательная Школа №25
(наименование стройки)
ЛОКАЛЬНЫЙ СМЕТНЫЙ РАСЧЕТ № 297-2009
(локальная смета)
|  | на | ремонт спортивного зала
(наименование работ и затрат, наименование объекта)
|  |  | Сметная стоимость ___________________________________________________________ | [5 empty] | ___________________________1465,081 |  | тыс.руб.
|  |  | строительных работ ___________________________________________________________ | [5 empty] | ___________________________________________________________218,865 |  | тыс.руб.
|  |  | монтажных работ ___________________________________________________________ | [5 empty] | ___________________________________________________________8,658 |  | тыс.руб.
|  |  | Сметная трудоемкость ___________________________________________________________ | [5 empty] | ___________________________________________________________2188,49 |  | чел.час
Составлен(а) в текущих (прогнозных) ценах по состоянию на 4 квартал 2009 г.
№ пп | Обоснование | Наименование | Ед. изм. | Кол. | Стоимость единицы, руб. |  |  |  | Общая стоимость, руб. |  |  |  | Т/з осн. раб.на ед. | Т/з осн. раб. Всего | Т/з мех. на ед. | Т/з мех. Всего
[5 empty] | Всего | В том числе |  |  | Всего | В том числе
[6 empty] | Осн.З/п | Эк.Маш | З/пМех |  | Осн.З/п | Эк.Маш | З/пМех
1 | 2 | 3 | 4 | 5 | 6 | 7 | 8 | 9 | 10 | 11 | 12 | 13 | 14 | 15 | 16 | 17
Раздел 1. Проемы
1 | ТЕРр56-09-1 | Демонтаж дверных коробок в каменных стенах с отбивкой штукатурки откосов НР, (41,75 руб.): 82% от ФОТ (50,92 руб.) СП, (31,57 руб.): 62% от ФОТ (50,92 руб.) | 100 коробок | 0.03 | 2387.87 | 1651.35 | 736.52 | 45.93 | 71.64 | 49.54 | 22.1 | 1.38 | 179.3 | 5.38 | 3.97 | 0.12
2 | ТЕР10-01-039-3 | Установка блоков в наружных и внутренних дверных проемах в перегородках и деревянных нерубленых стенах площадью проема до 3 м2 НР, (114,84 руб.): 118% от ФОТ (97,32 руб.) СП, (61,31 руб.): 63% от ФОТ (97,32 руб.) | 100 м2 проемов | 0.082 | 2805.73 | 1186.8 | 288.83 |  | 230.07 | 97.32 | 23.68 |  | 115 | 9.43 | 3.9 | 0.32
Н | 1. 101-9411 | Скобяные изделия | компл | 0
Н | 2. 203-9054 | Наличники | м | 540 44,28
Н | 3. 203-9057 | Блоки дверные | м2 | 100 8,2
3 | СЦМ-203-0220 | Блоки дверные | м2 | 8.2 | 345.01 |  |  |  | 2829.08
4 | СЦМ-203-0360 | Наличники из древесины | м | 16.9 | 4.43 |  |  |  | 74.87
5 | СЦМ-101-0888 | Скобяные изделия для дверных блоков | компл | 4 | 101.73 |  |  |  | 406.92
6 | ТЕРр56-01-1 | Демонтаж оконных коробок в каменных стенах с отбивкой штукатурки откосов НР, (40,43 руб.): 82% от ФОТ (49,31 руб.) СП, (30,57 руб.): 62% от ФОТ (49,31 руб.) | 100 коробок | 0.04 | 1491.24 | 1207.49 | 283.75 | 25.18 | 59.65 | 48.3 | 11.35 | 1.01 | 128.73 | 5.15 | 2.15 | 0.09
7 | ТЕР10-01-027-2 | Установка в жилых и общественных зданиях блоков оконных с переплетами спаренными в стенах каменных площадью проема более 2 м2 НР, (1355,6 руб.): 118% от ФОТ (1148,81 руб.) СП, (723,75 руб.): 63% от ФОТ (1148,81 руб.) | 100 м2 проемов | 0.774 | 4076.84 | 1403.04 | 738.67 | 81.22 | 3155.47 | 1085.95 | 571.73 | 62.86 | 134.52 | 104.12 | 7.4 | 5.73
Н | 1. 101-9411 | Скобяные изделия | компл | 0
Н | 2. 203-9095 | Блоки оконные | м2 | 100 77,4
8 | СЦМ-203-0069 | Блоки оконные металлопластиковые | м2 | 77.4 | 575.81 |  |  |  | 44567.69
9 | СЦМ-203-0378 | Доски подоконные шириной 300 мм | м | 22 | 82.83 |  |  |  | 1822.26
10 | ТЕРр58-20-01 | Смена отливов из оцинкованной стали (крашеных) НР, (74,35 руб.): 83% от ФОТ (89,58 руб.) СП, (58,23 руб.): 65% от ФОТ (89,58 руб.) | 100 м | 0.22 | 2776.25 | 406.23 | 4.68 | 0.96 | 610.78 | 89.37 | 1.03 | 0.21 | 41.41 | 9.11 | 0.12 | 0.03
11 | ТЕРр61-07-01 | Ремонт штукатурки откосов внутри здания по камню и бетону цементно-известковым раствором: прямолинейных НР, (752,16 руб.): 79% от ФОТ (952,1 руб.) СП, (476,05 руб.): 50% от ФОТ (952,1 руб.) | 100 м2 отремонтированной поверхности | 0.24 | 6665.79 | 3953.18 | 24.84 | 13.93 | 1599.79 | 948.76 | 5.96 | 3.34 | 383.06 | 91.93 | 1.16 | 0.28
12 | ТЕР15-04-005-03 | Окраска поливинилацетатными водоэмульсионными составами улучшенная: по штукатурке стен НР, (111,64 руб.): 105% от ФОТ (106,32 руб.) СП, (58,48 руб.): 55% от ФОТ (106,32 руб.) | 100 м2 окрашиваемой поверхности | 0.24 | 1791.59 | 442.73 | 11.54 | 0.24 | 429.98 | 106.26 | 2.77 | 0.06 | 42.9 | 10.3 | 0.17 | 0.04
13 | ТЕР09-06-001-02 | Монтаж: лотков, решеток, затворов из полосовой и тонколистовой стали НР, (313,54 руб.): 90%*0,9 от ФОТ (387,09 руб.) СП, (279,67 руб.): 85%*0,85 от ФОТ (387,09 руб.) | 1 т конструкций | 0.774 | 729.91 | 498.25 | 140.44 | 1.86 | 564.95 | 385.65 | 108.7 | 1.44 | 50.79 | 39.31 | 0.31 | 0.24
Н | 1. 201-9002 | Конструкции стальные | т | 1 0,774
14 | СЦМ-201-0778 | Стоимость металлоконструкций раздвижных решеток | т | 0.774 | 12046.62 |  |  |  | 9324.08
Итого прямые затраты по разделу в ценах 2001г. | [8 empty] | 65747.23 | 2811.15 | 747.32 | 70.3 |  | 274.73 |  | 6.85
Накладные расходы | [8 empty] | 2804.31
Сметная прибыль | [8 empty] | 1719.63
Итоги по разделу 1 Проемы :
Проемы | [8 empty] | 275.62 |  |  |  |  | 10.53 |  | 0.21
Деревянные конструкции | [8 empty] | 55341.85 |  |  |  |  | 113.55 |  | 6.05
Крыши, кровли | [8 empty] | 743.36 |  |  |  |  | 9.11 |  | 0.03
Штукатурные работы | [8 empty] | 2828 |  |  |  |  | 91.93 |  | 0.28
Отделочные работы | [8 empty] | 600.1 |  |  |  |  | 10.3 |  | 0.04
Строительные металлические конструкции | [8 empty] | 10482.24 |  |  |  |  | 39.31 |  | 0.24
Итого | [8 empty] | 70271.17 |  |  |  |  | 274.73 |  | 6.85
В том числе:
Материалы | [8 empty] | 62188.76
Машины и механизмы | [8 empty] | 747.32
ФОТ | [8 empty] | 2881.45
Накладные расходы | [8 empty] | 2804.31
Сметная прибыль | [8 empty] | 1719.63
В ценах 4 квартала 2009г 70 271,17 * 5,35 | [8 empty] | 375950.76
Итого по разделу 1 Проемы | [8 empty] | 375950.76 |  |  |  |  | 274.73 |  | 6.85
Раздел 2. Полы
15 | ТЕРр57-01-02 | Разборка оснований покрытия полов: лаг из досок и брусков НР, (154,11 руб.): 80% от ФОТ (192,64 руб.) СП, (131 руб.): 68% от ФОТ (192,64 руб.) | 100 м2 основания | 2.8 | 68.8 | 68.8 |  |  | 192.64 | 192.64 |  |  | 7.67 | 21.48
16 | ТЕРр57-01-02 | Разборка оснований покрытия полов: лаг из досок и брусков НР, (154,11 руб.): 80% от ФОТ (192,64 руб.) СП, (131 руб.): 68% от ФОТ (192,64 руб.) | 100 м2 основания | 2.8 | 68.8 | 68.8 |  |  | 192.64 | 192.64 |  |  | 7.67 | 21.48
17 | ТЕРр57-03-1 | Разборка плинтусов деревянных и из пластмассовых материалов НР, (18,94 руб.): 80% от ФОТ (23,67 руб.) СП, (16,1 руб.): 68% от ФОТ (23,67 руб.) | 100 м плинтусов | 0.7 | 33.82 | 33.82 |  |  | 23.67 | 23.67 |  |  | 3.77 | 2.64
18 | ТЕР11-01-033-03 | Устройство покрытий из брусков (50х60) НР, (2373,91 руб.): 123% от ФОТ (1930,01 руб.) СП, (1447,51 руб.): 75% от ФОТ (1930,01 руб.) | 100 м2 покрытий | 2.8 | 17442.84 | 677.28 | 135.73 | 12.01 | 48839.95 | 1896.38 | 380.04 | 33.63 | 69.04 | 193.31 | 2.45 | 6.86
19 | ТЕР11-01-012-01 | Укладка лаг НР, (1515,82 руб.): 123% от ФОТ (1232,37 руб.) СП, (924,28 руб.): 75% от ФОТ (1232,37 руб.) | 100 м2 пола | 2.8 | 4807.16 | 438.51 | 49.48 | 1.62 | 13460.05 | 1227.83 | 138.54 | 4.54 | 44.7 | 125.16 | 0.62 | 1.74
20 | ТЕР11-01-039-1 | Устройство плинтусов деревянных НР, (64,62 руб.): 123% от ФОТ (52,54 руб.) СП, (39,41 руб.): 75% от ФОТ (52,54 руб.) | 100 м плинтусов | 0.7 | 530.2 | 75.05 | 5.92 |  | 371.14 | 52.54 | 4.14 |  | 7.65 | 5.36 | 0.08 | 0.06
21 | ТЕР11-01-004-05 | Устройство гидроизоляции обмазочной: в один слой толщиной 2 мм НР, (1175,92 руб.): 123% от ФОТ (956,03 руб.) СП, (717,02 руб.): 75% от ФОТ (956,03 руб.) | 100 м2 изолируемой поверхности | 2.8 | 1284.51 | 339.28 | 135.66 | 2.16 | 3596.63 | 949.98 | 379.85 | 6.05 | 26.97 | 75.52 | 0.43 | 1.2
22 | ТЕРр57-06-06 | Циклевка паркетных полов НР, (799,86 руб.): 80% от ФОТ (999,82 руб.) СП, (679,88 руб.): 68% от ФОТ (999,82 руб.) | 100 м2 пола | 2.8 | 2178.77 | 357.08 | 49.32 |  | 6100.56 | 999.82 | 138.1 |  | 36.4 | 101.92
23 | ТЕР15-04-027-01 | Третья шпатлевка при высококачественной окраске по дереву: стен НР, (389,53 руб.): 105% от ФОТ (370,98 руб.) СП, (204,04 руб.): 55% от ФОТ (370,98 руб.) | 100 м2 окрашиваемой поверхности | 2.8 | 186.95 | 132.37 | 1.7 | 0.12 | 523.46 | 370.64 | 4.76 | 0.34 | 12.1 | 33.88 | 0.03 | 0.08
24 | ТЕР15-04-026-03 | Высококачественное покрытие лаком по дереву: полов НР, (2518,78 руб.): 105% от ФОТ (2398,84 руб.) СП, (1319,36 руб.): 55% от ФОТ (2398,84 руб.) | 100 м2 окрашиваемой поверхности | 2.8 | 2044.52 | 856.49 | 11.54 | 0.24 | 5724.66 | 2398.17 | 32.31 | 0.67 | 77.44 | 216.83 | 0.17 | 0.48
Итого прямые затраты по разделу в ценах 2001г. | [8 empty] | 79025.4 | 8304.31 | 1077.74 | 45.23 |  | 797.58 |  | 10.42
Накладные расходы | [8 empty] | 9165.6
Сметная прибыль | [8 empty] | 5609.57
Итоги по разделу 2 Полы :
Полы | [8 empty] | 8594.49 |  |  |  |  | 147.52
Полы | [8 empty] | 74526.25 |  |  |  |  | 399.35 |  | 9.86
Отделочные работы | [8 empty] | 10679.83 |  |  |  |  | 250.71 |  | 0.56
Итого | [8 empty] | 93800.57 |  |  |  |  | 797.58 |  | 10.42
В том числе:
Материалы | [8 empty] | 69643.35
Машины и механизмы | [8 empty] | 1077.74
ФОТ | [8 empty] | 8349.54
Накладные расходы | [8 empty] | 9165.6
Сметная прибыль | [8 empty] | 5609.57
В ценах 4 квартала 2009г 93 800,57 * 5,35 | [8 empty] | 501833.05
Итого по разделу 2 Полы | [8 empty] | 501833.05 |  |  |  |  | 797.58 |  | 10.42
Раздел 3. 0тделочные работы
25 | ТЕР08-07-002-01 | Установка и разборка внутренних трубчатых инвентарных лесов: при высоте помещений до 6 м НР, (2376,44 руб.): 122% от ФОТ (1947,9 руб.) СП, (1558,32 руб.): 80% от ФОТ (1947,9 руб.) | 100 м2 горизонтальной проекции | 2.8 | 1145.26 | 695.68 | 13.33 |  | 3206.73 | 1947.9 | 37.32 |  | 70.2 | 196.56 | 0.18 | 0.5
26 | ТЕР46-04-006-3 | Разборка деревянных перегородок чистых щитовых дощатых НР, (140,65 руб.): 110% от ФОТ (127,86 руб.) СП, (89,5 руб.): 70% от ФОТ (127,86 руб.) | 100 м2 | 0.38 | 400.76 | 254.32 | 146.44 | 82.15 | 152.29 | 96.64 | 55.65 | 31.22 | 29.3 | 11.13 | 6.84 | 2.6
27 | ТЕР20-02-002-7 | Установка решеток жалюзийных площадью в свету до 6,5 м2 (отопительные приборы) НР, (425,38 руб.): 96% от ФОТ (443,1 руб.) СП, (221,55 руб.): 50% от ФОТ (443,1 руб.) | 1 решетка | 6 | 110.27 | 73.38 | 10.28 | 0.47 | 661.62 | 440.28 | 61.68 | 2.82 | 7.11 | 42.66 | 0.07 | 0.42
Н | 1. 300-9390 | Решетки жалюзийные | шт | 1 6
28 | СЦМ-300-9390-7 | Решетки жалюзийные неподвижные типа СТД площадью в свету до 6,5 м2 | шт | 6 | 701.09 |  |  |  | 4206.54
29 | ТЕРр61-02-03 | Ремонт штукатурки внутренних стен по камню известковым раствором площадью отдельных мест до 10 м2: толщиной слоя до 20 мм НР, (2362,16 руб.): 79% от ФОТ (2990,08 руб.) СП, (1495,04 руб.): 50% от ФОТ (2990,08 руб.) | 100 м2 отремонтированной поверхности | 2 | 2816.28 | 1486.99 | 14.34 | 8.05 | 5632.56 | 2973.98 | 28.68 | 16.1 | 146.07 | 292.14 | 0.67 | 1.34
30 | ТЕРр61-04-1 | Ремонт штукатурки потолков по камню известковым раствором площадью отдельных мест до 1 м2 толщиной слоя до 20 мм НР, (571,13 руб.): 80% от ФОТ (713,91 руб.) СП, (356,96 руб.): 50% от ФОТ (713,91 руб.) | 100 м2 отремонтированной поверхности | 0.3 | 3767.1 | 2371.02 | 15.42 | 8.65 | 1130.13 | 711.31 | 4.63 | 2.6 | 229.75 | 68.93 | 0.72 | 0.22
31 | ТЕРр62-16-3 | Окраска водоэмульсионными составами поверхностей стен ранее окрашенных известковой или клеевой краской с расчисткой старой краски более 35 % НР, (442,82 руб.): 80% от ФОТ (553,52 руб.) СП, (276,76 руб.): 50% от ФОТ (553,52 руб.) | 100 м2 окрашиваемой поверхности | 2.02 | 1740.16 | 272.82 | 6.58 | 1.2 | 3515.12 | 551.1 | 13.29 | 2.42 | 27.53 | 55.61 | 0.16 | 0.32
32 | ТЕРр62-07-6 | Улучшенная масляная окраска ранее окрашенных стен за 2 раза с расчисткой старой краски более 35 % НР, (1069,84 руб.): 80% от ФОТ (1337,3 руб.) СП, (668,65 руб.): 50% от ФОТ (1337,3 руб.) | 100 м2 окрашиваемой поверхности | 1.78 | 1678.81 | 750.09 | 6.58 | 1.2 | 2988.28 | 1335.16 | 11.71 | 2.14 | 75.69 | 134.73 | 0.16 | 0.28
33 | ТЕРр62-17-3 | Окраска водоэмульсионными составами поверхностей потолков ранее окрашенных известковой или клеевой краской с расчисткой старой краски более 35 % (ребристые потолки 280м2х1,2= НР, (909,46 руб.): 80% от ФОТ (1136,82 руб.) СП, (568,41 руб.): 50% от ФОТ (1136,82 руб.) | 100 м2 окрашиваемой поверхности | 3.36 | 1804.48 | 337.14 | 6.58 | 1.2 | 6063.05 | 1132.79 | 22.11 | 4.03 | 34.02 | 114.31 | 0.16 | 0.54
Итого прямые затраты по разделу в ценах 2001г. | [8 empty] | 27556.32 | 9189.16 | 235.07 | 61.33 |  | 916.07 |  | 6.22
Накладные расходы | [8 empty] | 8297.87
Сметная прибыль | [8 empty] | 5235.19
Итоги по разделу 3 0тделочные работы :
Конструкции из кирпича и блоков | [8 empty] | 7141.49 |  |  |  |  | 196.56 |  | 0.5
Работы по реконструкции зданий и сооружений (усиление и замена существующих конструкций, разборка и возведение отдельных конструктивных элементов) | [8 empty] | 382.44 |  |  |  |  | 11.13 |  | 2.6
Временные сборно-разборные здания и сооружения | [8 empty] | 5515.09 |  |  |  |  | 42.66 |  | 0.42
Штукатурные работы | [8 empty] | 9489.76 |  |  |  |  | 292.14 |  | 1.34
Малярные работы | [8 empty] | 18560.6 |  |  |  |  | 373.58 |  | 1.36
Итого | [8 empty] | 41089.38 |  |  |  |  | 916.07 |  | 6.22
В том числе:
Материалы | [8 empty] | 18132.09
Машины и механизмы | [8 empty] | 235.07
ФОТ | [8 empty] | 9250.49
Накладные расходы | [8 empty] | 8297.87
Сметная прибыль | [8 empty] | 5235.19
В ценах 4 квартала 2009г 41 089,38 * 5,35 | [8 empty] | 219828.18
Итого по разделу 3 0тделочные работы | [8 empty] | 219828.18 |  |  |  |  | 916.07 |  | 6.22
Раздел 4. Электромонтажные работы
34 | ТЕРр67-04-3 | Демонтаж осветительных приборов светильников с лампами накаливания НР, (14,55 руб.): 85% от ФОТ (17,12 руб.) СП, (11,13 руб.): 65% от ФОТ (17,12 руб.) | 100 шт. | 0.3 | 57.33 | 56.69 | 0.64 | 0.36 | 17.2 | 17.01 | 0.19 | 0.11 | 6.32 | 1.9 | 0.03 | 0.01
35 | ТЕР46-03-011-1 | Пробивка в кирпичных стенах борозд площадью сечения до 20 см2 НР, (331,35 руб.): 110% от ФОТ (301,23 руб.) СП, (210,86 руб.): 70% от ФОТ (301,23 руб.) | 100 м борозд | 1.42 | 877 | 165.16 | 711.84 | 46.97 | 1245.34 | 234.53 | 1010.81 | 66.7 | 15.64 | 22.21 | 4.06 | 5.77
36 | ТЕРм8-03-593-6 | Установка прожекторов НР, (135,43 руб.): 85% от ФОТ (159,33 руб.) СП, (103,56 руб.): 65% от ФОТ (159,33 руб.) | 100 шт. | 0.1 | 7588.17 | 1006.62 | 1777.65 | 586.74 | 758.82 | 100.66 | 177.77 | 58.67 | 88.3 | 8.83 | 45.1 | 4.51
37 | Счет | Прожектор 2500/5,35/1,18 | шт | 10 | 396 |  |  |  | 3960
38 | ТЕРр67-09-1 | Смена выключателей НР, (8,54 руб.): 85% от ФОТ (10,05 руб.) СП, (6,53 руб.): 65% от ФОТ (10,05 руб.) | 100 шт. | 0.04 | 901.36 | 251.36 |  |  | 36.05 | 10.05 |  |  | 24.1 | 0.96
39 | ТЕРм8-02-403-3 | Провода групповых осветительных сетей. Провод в защитной оболочке или кабель двух-трехжильные под штукатурку по стенам или в бороздах НР, (567,22 руб.): 85% от ФОТ (667,32 руб.) СП, (433,76 руб.): 65% от ФОТ (667,32 руб.) | 100 м | 1.42 | 1046.76 | 399.97 | 176.72 | 69.97 | 1486.4 | 567.96 | 250.94 | 99.36 | 37 | 52.54 | 5.27 | 7.48
40 | ССЦ6/310 | КАБЕЛЬ МАРКИ ввг 3х2.5мм2 | 1000м | 0.142 | 7880.87 |  |  |  | 1119.08
Итого прямые затраты по разделу в ценах 2001г. | [8 empty] | 8622.89 | 930.21 | 1439.71 | 224.84 |  | 86.44 |  | 17.77
Накладные расходы | [8 empty] | 1057.1
Сметная прибыль | [8 empty] | 765.84
Итоги по разделу 4 Электромонтажные работы :
Итого Строительные работы | [8 empty] | 1787.55 |  |  |  |  | 22.21 |  | 5.77
Итого Монтажные работы | [8 empty] | 8658.28 |  |  |  |  | 64.23 |  | 12
Итого | [8 empty] | 10445.83 |  |  |  |  | 86.44 |  | 17.77
В том числе:
Материалы | [8 empty] | 6252.97
Машины и механизмы | [8 empty] | 1439.71
ФОТ | [8 empty] | 1155.05
Накладные расходы | [8 empty] | 1057.1
Сметная прибыль | [8 empty] | 765.84
В ценах 4 квартала 2009г 10 445,83 * 5,35 | [8 empty] | 55885.19
Итого по разделу 4 Электромонтажные работы | [8 empty] | 55885.19 |  |  |  |  | 86.44 |  | 17.77
Раздел 5. Отопление
41 | ТЕРр65-19-2 | Демонтаж отопительных приборов НР, (150,8 руб.): 128% от ФОТ (117,81 руб.) СП, (97,78 руб.): 83% от ФОТ (117,81 руб.) | 100 шт. | 0.08 | 1508.53 | 1426.74 | 81.79 | 45.88 | 120.68 | 114.14 | 6.54 | 3.67 | 158 | 12.64 | 3.82 | 0.31
42 | ТЕРр65-16-1 | Смена сгонов у трубопроводов диаметром до 20 мм НР, (64,36 руб.): 128% от ФОТ (50,28 руб.) СП, (41,73 руб.): 83% от ФОТ (50,28 руб.) | 100 сгонов | 0.16 | 1435.32 | 313.98 | 0.43 | 0.24 | 229.65 | 50.24 | 0.07 | 0.04 | 28.7 | 4.59 | 0.02
43 | ТЕРр65-09-2 | Смена внутренних трубопроводов из стальных труб диаметром 20 мм НР, (365,8 руб.): 128% от ФОТ (285,78 руб.) СП, (237,2 руб.): 83% от ФОТ (285,78 руб.) | 100 м трубопроводов | 0.3 | 4594.94 | 950.05 | 63.84 | 2.52 | 1378.48 | 285.02 | 19.15 | 0.76 | 85.9 | 25.77 | 0.42 | 0.13
Н | 1. 300-1224 | Крепления для трубопроводов: кронштейны, планки, хомуты | кг | 0 | 12.4
Н | 2. 300-1342 | Вентили проходные муфтовые 15кч18п для воды, давлением 1.6 МПа (16 кгс/см2), диаметром 20 мм | шт | 0 | 22.91
44 | ТЕРр65-09-05 | Смена внутренних трубопроводов из стальных труб диаметром: 40 мм НР, (554,22 руб.): 103% от ФОТ (538,08 руб.) СП, (322,85 руб.): 60% от ФОТ (538,08 руб.) | 100 м трубопроводов | 0.4 | 6841.57 | 1342.68 | 63.84 | 2.52 | 2736.63 | 537.07 | 25.54 | 1.01 | 121.4 | 48.56 | 0.42 | 0.17
Н | 1. 300-1224 | Крепления для трубопроводов: кронштейны, планки, хомуты | кг | 0 | 12.4
Н | 2. 300-1345 | Вентили проходные муфтовые 15кч18п для воды, давлением 1.6 МПа (16 кгс/см2), диаметром 40 мм | шт | 0 | 73.33
45 | ТЕРр65-05-1 | Смена арматуры вентилей и клапанов обратных муфтовых диаметром до 20 мм НР, (86,52 руб.): 128% от ФОТ (67,59 руб.) СП, (56,1 руб.): 83% от ФОТ (67,59 руб.) | 100 шт. | 0.08 | 3206.24 | 844.83 | 3.7 |  | 256.5 | 67.59 | 0.3 |  | 81 | 6.48 | 0.05
46 | ТЕР18-03-004-7 | Установка регистров из стальных труб сварных диаметром нитки 80 мм НР, (210,33 руб.): 128% от ФОТ (164,32 руб.) СП, (136,39 руб.): 83% от ФОТ (164,32 руб.) | 100 м труб нитки регистра | 0.6 | 7910.45 | 271.7 | 79.95 | 2.17 | 4746.27 | 163.02 | 47.97 | 1.3 | 26.05 | 15.63 | 0.98 | 0.59
47 | СЦМ-300-1224 | Крепления для трубопроводов: кронштейны, планки, хомуты | кг | 10 | 12.4 |  |  |  | 124
Итого прямые затраты по разделу в ценах 2001г. | [8 empty] | 9592.21 | 1217.08 | 99.57 | 6.78 |  | 113.67 |  | 1.2
Накладные расходы | [8 empty] | 1432.02
Сметная прибыль | [8 empty] | 892.05
Итоги по разделу 5 Отопление :
Сантехнические работы - внутренние (трубопроводы, водопровод, канализация, отопление, газоснабжение, вентиляция и кондиционирование воздуха) | [8 empty] | 8302.58 |  |  |  |  | 65.11 |  | 1.03
Внутренние санитарно-технические работы: смена труб, санитарно-технических приборов и другие работы (ремонтно-строительные) | [8 empty] | 3613.7 |  |  |  |  | 48.56 |  | 0.17
Итого | [8 empty] | 11916.28 |  |  |  |  | 113.67 |  | 1.2
В том числе:
Материалы | [8 empty] | 8275.56
Машины и механизмы | [8 empty] | 99.57
ФОТ | [8 empty] | 1223.86
Накладные расходы | [8 empty] | 1432.02
Сметная прибыль | [8 empty] | 892.05
В ценах 4 квартала 2009г 11 916,28 * 5,35 | [8 empty] | 63752.1
Итого по разделу 5 Отопление | [8 empty] | 63752.1 |  |  |  |  | 113.67 |  | 1.2
ИТОГИ ПО СМЕТЕ:
Итого прямые затраты по смете в ценах 2001г. | [8 empty] | 190544.05 | 22451.91 | 3599.41 | 408.48 |  | 2188.49 |  | 42.46
Накладные расходы | [8 empty] | 22756.9
Сметная прибыль | [8 empty] | 14222.28
Итоги по смете:
Итого Строительные работы | [8 empty] | 218864.95 |  |  |  |  | 2124.26 |  | 30.46
Итого Монтажные работы | [8 empty] | 8658.28 |  |  |  |  | 64.23 |  | 12
Итого | [8 empty] | 227523.23 |  |  |  |  | 2188.49 |  | 42.46
В том числе:
Материалы | [8 empty] | 164492.73
Машины и механизмы | [8 empty] | 3599.41
ФОТ | [8 empty] | 22860.39
Накладные расходы | [8 empty] | 22756.9
Сметная прибыль | [8 empty] | 14222.28
Непредвиденные затраты 2% | [8 empty] | 4550.46
Итого с непредвиденными | [8 empty] | 232073.69
В ценах 4 квартала 2009г 232 073,69 * 5,35 | [8 empty] | 1241594.24
НДС 18% | [8 empty] | 223486.96
ВСЕГО по смете | [8 empty] | 1465081.2 |  |  |  |  | 2188.49 |  | 42.46
[6 empty] | Составил |  |  |  | Мамиев О.Х.
[6 empty] | Проверил |  |  |  | Дзарданов В.Ю.