## Локальная смета
УТВЕРЖДАЮ:
__________________________
"____" ______________200_ г.
Ремонт шатровой кровли средней общеобразовательной школы №15
(наименование стройки)
ЛОКАЛЬНЫЙ СМЕТНЫЙ РАСЧЕТ № 349-2009
(локальная смета)
|  | на | ремонтные работы
(наименование работ и затрат, наименование объекта)
|  |  | Сметная стоимость строительных работ ___________________________________________________________ | [5 empty] | ___________________________5343,572 |  | тыс.руб.
|  |  | Сметная трудоемкость ___________________________________________________________ | [5 empty] | ___________________________________________________________8450,55 |  | чел.час
Составлен(а) в текущих (прогнозных) ценах по состоянию на 4 квартал 2009 г.
№ пп | Обоснование | Наименование | Ед. изм. | Кол. | Стоимость единицы, руб. |  |  |  | Общая стоимость, руб. |  |  |  | Т/з осн. раб.на ед. | Т/з осн. раб. Всего | Т/з мех. на ед. | Т/з мех. Всего
[5 empty] | Всего | В том числе |  |  | Всего | В том числе
[6 empty] | Осн.З/п | Эк.Маш | З/пМех |  | Осн.З/п | Эк.Маш | З/пМех
1 | 2 | 3 | 4 | 5 | 6 | 7 | 8 | 9 | 10 | 11 | 12 | 13 | 14 | 15 | 16 | 17
Раздел 1. Разборка
1 | ТЕРр58-03-01 | Разборка мелких покрытий и обделок из листовой стали: поясков, сандриков, желобов, отливов, свесов и т.п. НР, (304,89 руб.): 83% от ФОТ (367,34 руб.) СП, (238,77 руб.): 65% от ФОТ (367,34 руб.) | 100 м труб и покрытий | 4.5 | 81.83 | 81.63 | 0.2 |  | 368.24 | 367.34 | 0.9 |  | 9.1 | 40.95
2 | ТЕРр53-02-01 | Разборка кладки стен из: кирпича НР, (530,81 руб.): 86% от ФОТ (617,22 руб.) СП, (432,05 руб.): 70% от ФОТ (617,22 руб.) | 10 м3 кладки | 0.3 | 4623.32 | 1873.46 | 2749.86 | 183.94 | 1387 | 562.04 | 824.96 | 55.18 | 212.41 | 63.72 | 15.35 | 4.61
4 | ТЕРр58-17-01 | Разборка покрытий кровель из: рулонных материалов НР, (181,47 руб.): 83% от ФОТ (218,64 руб.) СП, (142,12 руб.): 65% от ФОТ (218,64 руб.) | 100 м2 покрытий кровель | 1.4 | 157.6 | 156.17 | 1.43 |  | 220.64 | 218.64 | 2 |  | 17.41 | 24.37
5 | ТЕРр57-02-04 | Разборка стяжек НР, (1494,78 руб.): 80% от ФОТ (1868,48 руб.) СП, (1270,57 руб.): 68% от ФОТ (1868,48 руб.) | 100 м2 покрытий | 1.4 | 4693.31 | 1090.87 | 3602.44 | 243.76 | 6570.63 | 1527.22 | 5043.41 | 341.26 | 111.2 | 155.68 | 21 | 29.4
6 | ТЕР12-01-014-02 | Разборка керамзита КОЭФ. К ПОЗИЦИИ: Новый коэффициент ОЗП=0,5; ЭМ=0,5; ЗПМ=0,5; МАТ=0; ТЗ=0,5; ТЗМ=0,5 НР, (133,14 руб.): 120% от ФОТ (110,95 руб.) СП, (72,12 руб.): 65% от ФОТ (110,95 руб.) | 1 м3 утеплителя | 7 | 29.81 | 13.64 | 16.17 | 2.21 | 208.67 | 95.48 | 113.19 | 15.47 | 1.52 | 10.64 | 0.17 | 1.19
7 | каталог стройцена | Погрузка строительного мусора НР, (32,85 руб.): 118% от ФОТ (27,84 руб.) СП, (17,54 руб.): 63% от ФОТ (27,84 руб.) | т | 12 | 3.86 | 1.63 | 2.23 | 0.69 | 46.32 | 19.56 | 26.76 | 8.28 | 24.09 | 289.08 | 0.37 | 4.44
8 | каталог стройцена табл. 2.8 | Перевозка мусора на расстояние 10 км НР, (32,85 руб.): 118% от ФОТ (27,84 руб.) СП, (17,54 руб.): 63% от ФОТ (27,84 руб.) | т | 12 | 3.86 | 1.63 | 2.23 | 0.69 | 46.32 | 19.56 | 26.76 | 8.28 | 24.09 | 289.08 | 0.37 | 4.44
9 | ТЕР01-01-016-02 | Работа на отвале, группа грунтов0: 2-3 НР, (0,94 руб.): 95% от ФОТ (0,99 руб.) СП, (0,5 руб.): 50% от ФОТ (0,99 руб.) | 1000 м3 грунта | 0.01 | 410.29 | 32.74 | 368.59 | 65.74 | 4.1 | 0.33 | 3.69 | 0.66 | 3.65 | 0.04 | 4.05 | 0.04
Итого прямые затраты по разделу в ценах 2001г. | [8 empty] | 8851.92 | 2810.17 | 6041.67 | 429.13 |  | 873.56 |  | 44.12
Накладные расходы | [8 empty] | 2711.73
Сметная прибыль | [8 empty] | 2191.21
Итоги по разделу 1 Разборка :
Крыши, кровли | [8 empty] | 1456.13 |  |  |  |  | 65.32
Стены (ремонтно-строительные) | [8 empty] | 2349.86 |  |  |  |  | 63.72 |  | 4.61
Бетонные и железобетонные сборные конструкции в жилищно-гражданском строительстве
Полы (ремонтно-строительные) | [8 empty] | 9335.98 |  |  |  |  | 155.68 |  | 29.4
Кровли | [8 empty] | 413.93 |  |  |  |  | 10.64 |  | 1.19
Деревянные конструкции | [8 empty] | 193.42 |  |  |  |  | 578.16 |  | 8.88
Земляные работы, выполняемые механизированным способом | [8 empty] | 5.54 |  |  |  |  | 0.04 |  | 0.04
Итого | [8 empty] | 13754.86 |  |  |  |  | 873.56 |  | 44.12
В том числе:
Материалы | [8 empty] | 0.08
Машины и механизмы | [8 empty] | 6041.67
ФОТ | [8 empty] | 3239.3
Накладные расходы | [8 empty] | 2711.73
Сметная прибыль | [8 empty] | 2191.21
В ценах 4 квартала 2009г 13 754,86 * 5,35 | [8 empty] | 73588.5
Итого по разделу 1 Разборка | [8 empty] | 73588.5 |  |  |  |  | 873.56 |  | 44.12
Раздел 2. Кровля
19 | ТЕР10-01-002-01 | Установка стропил НР, (17029,08 руб.): 118% от ФОТ (14431,42 руб.) СП, (9091,79 руб.): 63% от ФОТ (14431,42 руб.) | 1 м3 древесины в конструкции | 62.1 | 2549.44 | 230.06 | 37.26 | 2.33 | 158320.22 | 14286.73 | 2313.85 | 144.69 | 24.09 | 1495.99 | 0.37 | 22.98
20 | ТЕР10-01-087-01 | Огнезащита деревянных конструкций: ферм, арок, балок, стропил, мауэрлатов НР, (623 руб.): 118% от ФОТ (527,97 руб.) СП, (332,62 руб.): 63% от ФОТ (527,97 руб.) | 10 м3 древесины в конструкции | 6.21 | 775.24 | 84.24 | 22.74 | 0.78 | 4814.24 | 523.13 | 141.22 | 4.84 | 8.5 | 52.79 | 0.17 | 1.06
21 | ТЕРр58-12-2 | Устройство обрешетки с прозорами из досок и брусков под кровлю из листовой стали НР, (6606,95 руб.): 118% от ФОТ (5599,11 руб.) СП, (3527,44 руб.): 63% от ФОТ (5599,11 руб.) | 100 м2 | 28.2 | 2170.21 | 194.71 | 20.92 | 3.84 | 61199.92 | 5490.82 | 589.94 | 108.29 | 21.35 | 602.07 | 0.51 | 14.38
22 | ТЕР10-01-088-01 | Огнезащита обрешеток под кровлю, покрытия и настилы по фермам НР, (1069 руб.): 118% от ФОТ (905,93 руб.) СП, (570,74 руб.): 63% от ФОТ (905,93 руб.) | 1000 м2 обработанной поверхности | 2.82 | 2722.61 | 317.68 | 84.46 | 3.57 | 7677.76 | 895.86 | 238.18 | 10.07 | 31.61 | 89.14 | 0.79 | 2.23
23 | ТЕР26-01-055-1 | Установка пароизоляционного слоя из пленки полиэтиленовой 982,72 = 4 085,81 - 25,77 x 7,423 - 25,32 x 115 НР, (27190,44 руб.): 100% от ФОТ (27190,44 руб.) СП, (19033,31 руб.): 70% от ФОТ (27190,44 руб.) | 100 м2 поверхности покрытия изоляции | 28.2 | 982.72 | 964.2 | 18.52 |  | 27712.7 | 27190.44 | 522.26 |  | 95.94 | 2705.51 | 0.25 | 7.05
Н | 1. 101-2101 | Полотно иглопробивное стекловолокнистое ИПС-Т-5 | м2 | 206 5809 | 11.61 |  |  |  | 67442.49
Уд | 2. 101-9461-1 | Лента полиэтиленовая с липким слоем А50 | кг | 7,423 209,3 | 25.77 |  |  |  | 5393.66
Уд | 3. 101-9462-2 | Пленка полиэтиленовая | м2 | 115 3243 | 25.32 |  |  |  | 82112.76
24 | СЦМ-101-9462-1 | Пленка антиконденсатная | м2 | 2904 | 12.25 |  |  |  | 35574
24.1 | ТЕР46-03-009-03 | Пробивка в кирпичных стенах отверстий круглых диаметром: до 25 мм при толщине стен до 25 см НР, (1722,55 руб.): 110% от ФОТ (1565,95 руб.) СП, (1096,17 руб.): 70% от ФОТ (1565,95 руб.) | 100 шт. | 2.4 | 1968.58 | 483.33 | 1485.25 | 169.15 | 4724.59 | 1159.99 | 3564.6 | 405.96 | 45.77 | 109.85 | 14.62 | 35.09
24.2 | ТЕР6-01-015-1 | Установка анкерных болтов в готовые гнезда с заделкой длиной до 1 м НР, (404,55 руб.): 105% от ФОТ (385,29 руб.) СП, (250,44 руб.): 65% от ФОТ (385,29 руб.) | 1 т | 0.12 | 14334.85 | 3206.8 | 58.27 | 3.88 | 1720.18 | 384.82 | 6.99 | 0.47 | 315.01 | 37.8 | 0.62 | 0.07
25 | ТЕР9-04-002-1 | Монтаж кровельного покрытия из профилированного листа при высоте здания до 25 м НР, (13530,25 руб.): 120% от ФОТ (11275,21 руб.) СП, (7328,89 руб.): 65% от ФОТ (11275,21 руб.) | 100 м2 покрытия | 28.2 | 1042.48 | 356.78 | 519.82 | 43.05 | 29397.94 | 10061.2 | 14658.92 | 1214.01 | 35.5 | 1001.1 | 2.93 | 82.63
Н | 1. 101-9910 | Стальной гнутый профиль (профилированный настил) | т | 0
Н | 2. 101-9911 | Крепежные детали для крепления профилированного настила к несущим конструкциям | т | 0
26 | СЦМ-101-1875 | Сталь оцинкованная листовая толщиной 55мм | т | 15.51 | 12279.88 |  |  |  | 190460.94
27 | СЦМ-101-1735 | Винты самонарезающие СМ1-35 | т | 0.05 | 38529.83 |  |  |  | 1926.49
27.1 | ТЕР12-01-010-1 | Устройство мелких покрытий (коньки, брандмауэры, парапеты, свесы, снегозадержатели, ендовы и т.п.) из листовой оцинкованной стали НР, (3726,88 руб.): 120% от ФОТ (3105,73 руб.) СП, (2018,72 руб.): 65% от ФОТ (3105,73 руб.) | 100 м2 покрытия | 2.8 | 8274.5 | 1106.08 | 23.81 | 3.11 | 23168.6 | 3097.02 | 66.67 | 8.71 | 112.75 | 315.7 | 0.27 | 0.76
27.2 | ТЕРр58-10-01 | Устройство водосточных труб КОЭФ. К ПОЗИЦИИ: Новый коэффициент ОЗП=0,7; ЭМ=0,7; ЗПМ=0,7; ТЗ=0,7; ТЗМ=0,7 НР, (616,67 руб.): 83% от ФОТ (742,97 руб.) СП, (482,93 руб.): 65% от ФОТ (742,97 руб.) | 100 м | 2.94 | 7262.47 | 252.71 | 6.74 |  | 21351.66 | 742.97 | 19.82 |  | 25.76 | 75.73 | 0.09 | 0.26
27.3 | ТЕРр58-10-06 | Устройство водосточных труб: воронок с лестниц или подмостей КОЭФ. К ПОЗИЦИИ: Новый коэффициент ОЗП=0,7; ЭМ=0,7; ЗПМ=0,7; ТЗ=0,7; ТЗМ=0,7 НР, (127,11 руб.): 83% от ФОТ (153,15 руб.) СП, (99,55 руб.): 65% от ФОТ (153,15 руб.) | 100 шт. | 0.42 | 7684.77 | 364.64 | 4.14 |  | 3227.6 | 153.15 | 1.74 |  | 37.17 | 15.61 | 0.06 | 0.03
27.4 | ТЕРр58-10-03 | Устройство водосточных труб: колен с земли, лестниц и подмостей КОЭФ. К ПОЗИЦИИ: Новый коэффициент ОЗП=0,7; ЭМ=0,7; ЗПМ=0,7; ТЗ=0,7; ТЗМ=0,7 НР, (152,97 руб.): 83% от ФОТ (184,3 руб.) СП, (119,8 руб.): 65% от ФОТ (184,3 руб.) | 100 шт. | 0.42 | 4156.93 | 438.8 | 4.14 |  | 1745.91 | 184.3 | 1.74 |  | 44.73 | 18.79 | 0.06 | 0.03
28 | ТЕР10-01-003-1 | Устройство слуховых окон НР, (961,2 руб.): 120% от ФОТ (801 руб.) СП, (520,65 руб.): 65% от ФОТ (801 руб.) | 1 слуховое окно | 12 | 336.04 | 65.04 | 21.9 | 1.71 | 4032.48 | 780.48 | 262.8 | 20.52 | 6.63 | 79.56 | 0.22 | 2.64
Н | 1. 203-9053 | Переплеты оконные для жилых зданий | м2 | 0,5 6
Н | 2. 203-9156 | Приборы оконные | компл | 0
29 | СЦМ-203-0002 | Блоки оконные с двойным остеклением со спаренными створками одностворные ОС 9-9, пл.0.75 м2 | м2 | 9 | 583.23 |  |  |  | 5249.07
30 | СЦМ-101-0936 | Скобяные изделия для оконных блоков со спаренными и одинарными переплетами для жилых зданий двустворных (независимо от высоты) | компл | 12 | 27.33 |  |  |  | 327.96
31 | ТЕР15-05-003-03 | Остекление оконным стеклом толщиной 4 мм окон: с одинарным переплетом НР, (59,21 руб.): 105% от ФОТ (56,39 руб.) СП, (31,01 руб.): 55% от ФОТ (56,39 руб.) | 100 м2 площади проемов по наружному обводу коробок | 0.09 | 5168.07 | 623.03 | 22.16 | 3.57 | 465.13 | 56.07 | 1.99 | 0.32 | 63.51 | 5.72 | 0.55 | 0.05
32 | ТЕР12-01-009-02 | Устройство желобов: подвесных НР, (1766,76 руб.): 120% от ФОТ (1472,3 руб.) СП, (957 руб.): 65% от ФОТ (1472,3 руб.) | 100 м желобов | 4.74 | 5914.11 | 308.13 | 23.08 | 2.48 | 28032.88 | 1460.54 | 109.4 | 11.76 | 31.41 | 148.88 | 0.25 | 1.19
33 | ТЕР12-01-012-1 | Ограждение кровель перилами НР, (382,27 руб.): 120% от ФОТ (318,56 руб.) СП, (207,06 руб.): 65% от ФОТ (318,56 руб.) | 100 м ограждения | 4.4 | 3389.71 | 67.9 | 57.33 | 4.5 | 14914.72 | 298.76 | 252.25 | 19.8 | 6.67 | 29.35 | 0.43 | 1.89
33.1 | ТЕР15-04-030-4 | Масляная окраска металлических поверхностей решеток, переплетов, труб диаметром менее 50 мм и т.п., количество окрасок 2 НР, (2005,57 руб.): 105% от ФОТ (1910,07 руб.) СП, (1050,54 руб.): 55% от ФОТ (1910,07 руб.) | 100 м2 окрашиваемой поверхности | 2.64 | 1254.87 | 723.39 | 2.44 | 0.12 | 3312.86 | 1909.75 | 6.44 | 0.32 | 71.06 | 187.6 | 0.04 | 0.11
38 | ТЕР11-01-002-01 | Устройство подстилающих слоев: песчаных НР, (5614,16 руб.): 123% от ФОТ (4564,36 руб.) СП, (3423,27 руб.): 75% от ФОТ (4564,36 руб.) | 1 м3 подстилающего слоя | 122,5 2450*0,05 | 233.28 | 33.79 | 31.83 | 3.47 | 28576.8 | 4139.28 | 3899.18 | 425.08 | 3.41 | 417.73 | 0.3 | 36.75
40 | ТЕР08-08-005-01 | Кладка дымовых кирпичных труб НР, (2402,13 руб.): 122% от ФОТ (1968,96 руб.) СП, (1575,17 руб.): 80% от ФОТ (1968,96 руб.) | 1 м3 кладки (без вычета пустот) | 14.5 | 1410.01 | 130.35 | 49.89 | 5.44 | 20445.15 | 1890.08 | 723.41 | 78.88 | 12.97 | 188.07 | 0.44 | 6.38
Итого прямые затраты по разделу в ценах 2001г. | [8 empty] | 678379.8 | 74705.39 | 27381.4 | 2453.72 |  | 7576.99 |  | 215.58
Накладные расходы | [8 empty] | 85990.75
Сметная прибыль | [8 empty] | 51717.09
Итоги по разделу 2 Кровля :
Деревянные конструкции | [8 empty] | 270862.76 |  |  |  |  | 2239.99 |  | 40.65
Теплоизоляционные работы | [8 empty] | 109510.45 |  |  |  |  | 2705.51 |  | 7.05
Работы по реконструкции зданий и сооружений (усиление и замена существующих конструкций, разборка и возведение отдельных конструктивных элементов) | [8 empty] | 7543.31 |  |  |  |  | 109.85 |  | 35.09
Бетонные и железобетонные монолитные конструкции в промышленном строительстве | [8 empty] | 2375.17 |  |  |  |  | 37.8 |  | 0.07
Кровли | [8 empty] | 328910.76 |  |  |  |  | 1574.59 |  | 89.11
Крыши, кровли | [8 empty] | 27924.19 |  |  |  |  | 110.13 |  | 0.32
Отделочные работы | [8 empty] | 6924.32 |  |  |  |  | 193.32 |  | 0.16
Полы | [8 empty] | 37614.23 |  |  |  |  | 417.73 |  | 36.75
Конструкции из кирпича и блоков | [8 empty] | 24422.45 |  |  |  |  | 188.07 |  | 6.38
Итого | [8 empty] | 816087.64 |  |  |  |  | 7576.99 |  | 215.58
В том числе:
Материалы | [8 empty] | 576293.01
Машины и механизмы | [8 empty] | 27381.4
ФОТ | [8 empty] | 77159.11
Накладные расходы | [8 empty] | 85990.75
Сметная прибыль | [8 empty] | 51717.09
В ценах 4 квартала 2009г 816 087,64 * 5,35 | [8 empty] | 4366068.87
Итого по разделу 2 Кровля | [8 empty] | 4366068.87 |  |  |  |  | 7576.99 |  | 215.58
ИТОГИ ПО СМЕТЕ:
Итого прямые затраты по смете в ценах 2001г. | [8 empty] | 687231.72 | 77515.56 | 33423.07 | 2882.85 |  | 8450.55 |  | 259.7
Накладные расходы | [8 empty] | 88702.48
Сметная прибыль | [8 empty] | 53908.3
Итоги по смете:
Крыши, кровли | [8 empty] | 29380.32 |  |  |  |  | 175.45 |  | 0.32
Стены (ремонтно-строительные) | [8 empty] | 2349.86 |  |  |  |  | 63.72 |  | 4.61
Бетонные и железобетонные сборные конструкции в жилищно-гражданском строительстве
Полы (ремонтно-строительные) | [8 empty] | 9335.98 |  |  |  |  | 155.68 |  | 29.4
Кровли | [8 empty] | 329324.69 |  |  |  |  | 1585.23 |  | 90.3
Деревянные конструкции | [8 empty] | 271056.18 |  |  |  |  | 2818.15 |  | 49.53
Земляные работы, выполняемые механизированным способом | [8 empty] | 5.54 |  |  |  |  | 0.04 |  | 0.04
Теплоизоляционные работы | [8 empty] | 109510.45 |  |  |  |  | 2705.51 |  | 7.05
Работы по реконструкции зданий и сооружений (усиление и замена существующих конструкций, разборка и возведение отдельных конструктивных элементов) | [8 empty] | 7543.31 |  |  |  |  | 109.85 |  | 35.09
Бетонные и железобетонные монолитные конструкции в промышленном строительстве | [8 empty] | 2375.17 |  |  |  |  | 37.8 |  | 0.07
Отделочные работы | [8 empty] | 6924.32 |  |  |  |  | 193.32 |  | 0.16
Полы | [8 empty] | 37614.23 |  |  |  |  | 417.73 |  | 36.75
Конструкции из кирпича и блоков | [8 empty] | 24422.45 |  |  |  |  | 188.07 |  | 6.38
Итого | [8 empty] | 829842.5 |  |  |  |  | 8450.55 |  | 259.7
В том числе:
Материалы | [8 empty] | 576293.09
Машины и механизмы | [8 empty] | 33423.07
ФОТ | [8 empty] | 80398.41
Накладные расходы | [8 empty] | 88702.48
Сметная прибыль | [8 empty] | 53908.3
Непредвиденные затраты 2% | [8 empty] | 16596.85
Итого с непредвиденными | [8 empty] | 846439.35
В ценах 4 квартала 2009г 846 439,35 * 5,35 | [8 empty] | 4528450.52
НДС 18% | [8 empty] | 815121.09
ВСЕГО по смете | [8 empty] | 5343571.61 |  |  |  |  | 8450.55 |  | 259.7
[6 empty] | Составил |  |  |  | Зипунников С.С.
[6 empty] | Проверил |  |  |  | Дзарданов В.Ю.