## Локальная смета
УТВЕРЖДАЮ:
__________________________
"____" ______________200_ г.
Гараж АМС г. Владикавказа, пл. Штыба, 2
(наименование стройки)
ЛОКАЛЬНЫЙ СМЕТНЫЙ РАСЧЕТ №
(локальная смета)
|  | на | переоборудование в автомойку боксов в гараже АМС г. Владикавказа
(наименование работ и затрат, наименование объекта)
Основание:
|  |  | Сметная стоимость ___________________________________________________________ | [5 empty] | ___________________________682,471 |  | тыс.руб.
|  |  | строительных работ ___________________________________________________________ | [5 empty] | ___________________________________________________________97,938 |  | тыс.руб.
|  |  | монтажных работ ___________________________________________________________ | [5 empty] | ___________________________________________________________6,103 |  | тыс.руб.
|  |  | Сметная трудоемкость ___________________________________________________________ | [5 empty] | ___________________________________________________________1009,07 |  | чел.час
Составлен(а) в текущих (прогнозных) ценах по состоянию на 2 квартал 2010 г.
№ пп | Обоснование | Наименование | Ед. изм. | Кол. | Стоимость единицы, руб. |  |  |  | Общая стоимость, руб. |  |  |  | Т/з осн. раб.на ед. | Т/з осн. раб. Всего | Т/з мех. на ед. | Т/з мех. Всего
[5 empty] | Всего | В том числе |  |  | Всего | В том числе
[6 empty] | Осн.З/п | Эк.Маш | З/пМех |  | Осн.З/п | Эк.Маш | З/пМех
1 | 2 | 3 | 4 | 5 | 6 | 7 | 8 | 9 | 10 | 11 | 12 | 13 | 14 | 15 | 16 | 17
Раздел 1. Новый Раздел
1 | ТЕР09-04-011-01 | Демонтаж металлических ворот | 1 т | 0.56 | 2789.78 | 375.55 | 1887.28 | 97.94 | 1562 | 210 | 1057 | 55 | 32.459 | 18.18 | 8.87 | 4.97
2 | ТЕР46-04-010-01 | Разборка покрытий полов: асфальтовых и асфальтобетонных | 100 м2 | 0.48 | 1076.92 | 251.12 | 825.8 | 54.49 | 517 | 121 | 396 | 26 | 23.78 | 11.41 | 4.71 | 2.26
3 | ТЕРр51-01-01 | Разработка грунта внутри здания: в котлованах глубиной до 3 м площадью до 10 м2 | 100 м3 | 0.049 | 8571.47 | 5982.99 | 7.41 |  | 420 | 293 |  |  | 667 | 32.68 | 0.1
4 | ТЕРр51-03-02 | Изменение уровня пола в здании: выемкой грунта с погрузкой | 100 м3 | 0.096 | 5727.23 | 5552.43 | 1.48 |  | 550 | 533 |  |  | 619 | 59.42 | 0.02
5 | ТЕРр51-06-01 | Погрузка грунта вручную в автомобили-самосвалы с выгрузкой | 100 м3 | 0.126 | 4229.82 | 697.2 | 3532.62 |  | 533 | 88 | 445 |  | 83 | 10.46 | 42 | 5.29
6 | ТЕР09-03-037-01 | Монтаж металлической рамы | 1 т | 0.558 | 1241.67 | 205.81 | 718.27 | 106.28 | 693 | 115 | 401 | 59 | 19.49 | 10.88 | 7.77 | 4.34
7 | СЦМ-101-1034 | Двутавры с параллельными гранями полок нормальные Б сталь марки Ст0, N 20-24 | т | 0.36 | 5526.6 |  |  |  | 1990
8 | СЦМ-101-1646 | Швеллеры, марка стали ВСт3пс5 N 16 | т | 0.198 | 6853.29 |  |  |  | 1357
9 | ТЕР06-01-001-02 | Устройство бетонных фундаментов общего назначения под колонны объемом: до 3 м3 | 100 м3 | 0.012 | 79873.03 | 5253.26 | 2762.09 | 441.38 | 958 | 63 | 33 | 5 | 535.5 | 6.43 | 29.05 | 0.35
10 | ТЕР11-01-002-04 | Устройство подстилающих слоев: щебеночных | 1 м3 | 9.6 | 464.83 | 37.97 | 59.17 | 6.36 | 4462 | 365 | 568 | 61 | 3.73 | 35.81 | 0.55 | 5.28
11 | ТЕР11-01-011-03 | Устройство стяжек: бетонных толщиной 20 мм | 100 м2 | 0.48 | 1814.89 | 364.63 | 29.59 | 15.25 | 871 | 175 | 14 | 7 | 40.65 | 19.51 | 1.27 | 0.61
12 | ТЕР11-01-011-04 | Устройство стяжек: бетонных на каждые 5 мм изменения толщины стяжки добавлять или исключать к норме 11-01-011-03 | 100 м2 | 2.88 | 363.39 | 4.49 | 5.68 | 2.52 | 1047 | 13 | 16 | 7 | 0.5 | 1.44 | 0.21 | 0.6
13 | ТЕР08-03-002-01 | Кладка стен из легкобетонных камней без облицовки: при высоте этажа до 4 м | 1 м3 | 1.2 | 854.79 | 41.91 | 38.74 | 6.42 | 1026 | 50 | 46 | 8 | 4.43 | 5.32 | 0.44 | 0.53
14 | ТЕР11-01-004-01 | Устройство гидроизоляции оклеечной рулонными материалами: на мастике битуминоль первый слой | 100 м2 | 0.48 | 2327.99 | 598.49 | 270.03 | 4.68 | 1117 | 287 | 130 | 2 | 46.18 | 22.17 | 0.98 | 0.47
15 | СЦМ-101-0859 | Рубероид наплавляемый РК-420-1,0 | м2 | 55.68 | 9.13 |  |  |  | 508
16 | ТЕР11-01-015-07 | Устройство покрытий: шлифовка бетонных или металлоцементных покрытий | 100 м2 | 0.48 | 1187.03 | 834.82 | 336.65 | 24.18 | 570 | 401 | 162 | 12 | 80.04 | 38.42 | 2.09 | 1
17 | ТЕР09-03-049-01 | Монтаж металлических напольных решеток | 100 м2 | 0.016 | 5108.21 | 4984 | 124.21 | 8.54 | 82 | 80 | 2 |  | 471.97 | 7.55 | 1.31 | 0.02
18 | СЦМ-101-1641 | Конструкции стальные | т | 0.09 | 6139.79 |  |  |  | 553
19 | ТЕР16-01-004-02 | Прокладка в траншеях трубопроводов из чугунных канализационных труб диаметром: 100 мм | 100 м | 0.13 | 9108.8 | 805.73 | 110.86 | 3.42 | 1184 | 105 | 14 |  | 76.3 | 9.92 | 1.35 | 0.18
20 | ТЕР16-07-004-02 | Врезки в действующие внутренние сети трубопроводов канализации диаметром: 100 мм | 1 врезка | 1 | 165.07 | 87.7 | 0.74 |  | 165 | 88 | 1 |  | 8.94 | 8.94 | 0.01 | 0.01
21 | ТЕР46-03-009-07 | Пробивка в кирпичных стенах отверстий круглых диаметром: до 50 мм при толщине стен до 38 см | 100 шт. | 0.04 | 2934.45 | 789.89 | 2144.56 | 244.24 | 117 | 32 | 85 | 10 | 74.8 | 2.99 | 21.11 | 0.84
22 | ТЕР16-03-001-02 | Прокладка трубопроводов отопления при стояковой системе из многослойных металл- полимерных труб диаметром: 20 мм | 100 м | 0.89 | 8571.3 | 1247.64 | 42.04 | 1.09 | 7628 | 1110 | 37 | 1 | 111 | 98.79 | 0.44 | 0.39
23 | СЦМ-300-1383 | Соединительные детали Vestol размером 1 | шт | 18 | 133.64 |  |  |  | 2406
24 | ТЕР16-03-002-03 | Прокладка трубопроводов водоснабжения из многослойных металл-полимерных труб диаметром: 25 мм | 100 м | 0.36 | 10426.5 | 1157.72 | 42.57 | 1.09 | 3754 | 417 | 15 |  | 103 | 37.08 | 0.44 | 0.16
25 | СЦМ-300-1383 | Соединительные детали Vestol размером 1 | шт | 0.12 | 133.64 |  |  |  | 16
26 | ТЕР16-05-001-01 | Установка вентилей, задвижек, затворов, клапанов обратных, кранов проходных на трубопроводах из стальных труб диаметром: до 25 мм | 1 шт | 10 | 47.03 | 15.33 | 3.82 |  | 470 | 153 | 38 |  | 1.47 | 14.7 | 0.01 | 0.1
27 | СЦМ-300-1342 | Вентили проходные муфтовые 15кч18п для воды, давлением 1.6 МПа (16 кгс/см2), диаметром 20 мм | шт | 10 | 22.91 |  |  |  | 229
28 | ТЕР17-01-002-03 | Установка смесителей | 10 шт | 0.2 | 93.61 | 77.42 | 0.16 |  | 19 | 15 |  |  | 7 | 1.4
29 | СЦМ-300-0615 | Смесители | компл | 2 | 206.08 |  |  |  | 412
30 | ТЕР16-07-003-03 | Врезки в действующие внутренние сети трубопроводов отопления и водоснабжения диаметром: 25 мм | 1 врезка | 4 | 96.54 | 50.84 | 5.08 |  | 386 | 203 | 20 |  | 4.46 | 17.84 | 0.01 | 0.04
31 | ТЕР18-03-004-07 | Установка регистров из стальных труб сварных диаметром нитки: 80 мм | 100 м | 0.2 | 7910.45 | 271.7 | 79.95 | 2.17 | 1582 | 54 | 16 |  | 26.05 | 5.21 | 0.98 | 0.2
32 | ТЕРм08-02-403-03 | Провода групповых осветительных сетей. Провод в защитной оболочке или кабель двух-трехжильные: под штукатурку по стенам или в бороздах | 100 м | 1.5 | 1046.76 | 399.97 | 176.72 | 69.97 | 1570 | 600 | 265 | 105 | 37 | 55.5 | 5.27 | 7.91
33 | ССЦ-501-0614-002 | КАбель ВВГнг-Л-ЛС 2-2,5 | 1000 м | 0.15 | 6010 |  |  |  | 902
34 | ТЕРм08-03-591-05 | Выключатель: двухклавишный утопленного типа при скрытой проводке | 100 шт. | 0.02 | 407.96 | 373.92 | 9.85 | 0.62 | 8 | 7 |  |  | 32.8 | 0.66 | 0.08
35 | СЦМ-545-1201 | Выключатель одноклавишный для скрытой проводки | шт | 2 | 6.5 |  |  |  | 13
36 | ТЕРм08-03-591-09 | Розетка штепсельная: утопленного типа при скрытой проводке | 100 шт. | 0.04 | 526.19 | 434.34 | 9.85 | 0.62 | 21 | 17 |  |  | 38.1 | 1.52 | 0.08
37 | Счет | Стоимость розетки | шт. | 4 | 14 |  |  |  | 56
38 | ТЕРм10-06-037-08 | Коробка распределительная, мм, до: 200х200 | шт. | 3 | 12.25 | 10.69 | 0.27 |  | 37 | 32 | 1 |  | 1.09 | 3.27
40 | ТЕРр67-08-02 | Смена светильников с: люминесцентными лампами | 100 шт. | 0.06 | 45386.81 | 1806.1 | 1.71 | 0.96 | 2723 | 108 |  |  | 163.3 | 9.8 | 0.08
41 | ТЕР15-04-030-04 | Масляная окраска металлических поверхностей: решеток, переплетов, труб диаметром менее 50 мм и т.п., количество окрасок 2 | 100 м2 | 0.07 | 1254.87 | 723.39 | 2.44 | 0.12 | 88 | 51 |  |  | 71.06 | 4.97 | 0.04
42 | ТЕР15-01-047-11 | Облицовка потолков профнастилом | 100 м2 | 0.48 | 20530.21 | 8145.83 | 290.84 | 7.09 | 9855 | 3910 | 140 | 3 | 781 | 374.88 | 3.97 | 1.91
43 | СЦМ-101-1875 | Сталь оцинкованная листовая толщина листа 0,7 мм | т | 0.302 | 12279.88 |  |  |  | 3709
44 | СЦМ-101-1735 | Винты самонарезающие СМ1-35 | т | 0.01 | 38529.83 |  |  |  | 385
45 | ТЕР15-01-050-01 | Облицовка стен пластиковыми панелями | 100 м2 | 0.67 | 2114.43 | 529.58 | 82.07 | 1.32 | 1417 | 355 | 55 | 1 | 50.15 | 33.6 | 0.87 | 0.58
46 | Счет | Панели пластиковые | м2 | 67 | 78 |  |  |  | 5226
47 | тер10-01-033-4 | Монтаж окон из ПВХ | м2 | 0.021 | 5863.42 | 1110.75 | 342.38 | 76.6 | 123 | 23 | 7 | 2
48 | СЦМ-203-0069 | Блоки оконные из ПВХ | м2 | 2.1 | 575.81 |  |  |  | 1209
49 | ТЕР09-06-001-01 | Монтаж: конструкций дверей | 1 т | 0.54 | 1050.78 | 877.9 | 128.95 | 7.61 | 567 | 474 | 70 | 4 | 89.49 | 48.32 | 1.22 | 0.66
50 | Счет | Двери металлические складные утепленные | м2 | 12 | 1250 |  |  |  | 15000
Итого прямые затраты по разделу в ценах 2001г. | [8 empty] | 80093 | 10548 | 4034 | 368 |  | 1009.07 |  | 38.7
Итого прямые затраты по разделу с учетом коэффициентов к итогам | [8 empty] | 82281 | 12130 | 4640 | 423 |  | 1009.07 |  | 38.7
В том числе, справочно:
Стесненные условия ОЗП=15%; ЭМ=15%; ЗПМ=15% (Поз. 1, 6-8, 17, 49-50, 2, 21, 3-5, 23, 25, 9-12, 14-16, 13, 18-20, 22, 24, 26-31, 33, 35, 37, 39, 43-44, 46-48, 41-42, 45, 32, 34, 36, 38, 40) | [8 empty] | 2188 | 1582 | 605 | 55
Накладные расходы | [8 empty] | 13454
В том числе, справочно:
75% ФОТ (от 1051) (Поз. 3-5, 23, 25) | [8 empty] | 788
85% ФОТ (от 124) (Поз. 40) | [8 empty] | 105
90% ФОТ (от 1147) (Поз. 1, 6-8, 17, 49-50) | [8 empty] | 1032
95% ФОТ (от 839) (Поз. 32, 34, 36) | [8 empty] | 797
100% ФОТ (от 37) (Поз. 38) | [8 empty] | 37
105% ФОТ (от 5046) (Поз. 9, 41-42, 45) | [8 empty] | 5298
110% ФОТ (от 217) (Поз. 2, 21) | [8 empty] | 239
122% ФОТ (от 67) (Поз. 13, 18) | [8 empty] | 82
123% ФОТ (от 1529) (Поз. 10-12, 14-16) | [8 empty] | 1881
128% ФОТ (от 2496) (Поз. 19-20, 22, 24, 26-31, 33, 35, 37, 39, 43-44, 46-48) | [8 empty] | 3195
Сметная прибыль | [8 empty] | 8306
В том числе, справочно:
45% ФОТ (от 1051) (Поз. 3-5, 23, 25) | [8 empty] | 473
55% ФОТ (от 4968) (Поз. 41-42, 45) | [8 empty] | 2732
65% ФОТ (от 1078) (Поз. 9, 32, 34, 36, 38, 40) | [8 empty] | 701
70% ФОТ (от 217) (Поз. 2, 21) | [8 empty] | 152
75% ФОТ (от 1529) (Поз. 10-12, 14-16) | [8 empty] | 1147
80% ФОТ (от 67) (Поз. 13, 18) | [8 empty] | 54
83% ФОТ (от 2496) (Поз. 19-20, 22, 24, 26-31, 33, 35, 37, 39, 43-44, 46-48) | [8 empty] | 2072
85% ФОТ (от 1147) (Поз. 1, 6-8, 17, 49-50) | [8 empty] | 975
Итого по разделу 1 Новый Раздел | [8 empty] | 567023 |  |  |  |  | 1009.07 |  | 38.7
ИТОГИ ПО СМЕТЕ:
Итого прямые затраты по смете в ценах 2001г. | [8 empty] | 80093 | 10548 | 4034 | 368 |  | 1009.07 |  | 38.7
Итого прямые затраты по смете с учетом коэффициентов к итогам | [8 empty] | 82281 | 12130 | 4640 | 423 |  | 1009.07 |  | 38.7
Накладные расходы | [8 empty] | 13454
Сметная прибыль | [8 empty] | 8306
Итоги по смете:
Итого Строительные работы | [8 empty] | 97938 |  |  |  |  | 938.32 |  | 30.79
Итого Монтажные работы | [8 empty] | 6103 |  |  |  |  | 70.75 |  | 7.91
Итого | [8 empty] | 104041 |  |  |  |  | 1009.07 |  | 38.7
В том числе:
Материалы | [8 empty] | 65511
Машины и механизмы | [8 empty] | 4640
ФОТ | [8 empty] | 12553
Накладные расходы | [8 empty] | 13454
Сметная прибыль | [8 empty] | 8306
Непредвиденные затраты 2% | [8 empty] | 2081
Итого с непредвиденными | [8 empty] | 106122
Перевод в текущие цены 106 122 * 5,45 | [8 empty] | 578365
НДС 18% | [8 empty] | 104106
ВСЕГО по смете | [8 empty] | 682471 |  |  |  |  | 1009.07 |  | 38.7
Составил
Проверил